## Data
Header Information | measured depth (ft) | inclination (°) | azimuth (°) | true vertical depth (ft) | northing +N/-S (ft) | easting +E/-W (ft) | Remarks
Operator Name | 0 | 0 | 0 | 0 | 0 | 0
TEP Rocky Mountain LLC | 100 | 0 | 0 | 100 | 0 | 0
Operator Number | 120 | 0 | 0 | 120 | 0 | 0
96850 | 200 | 2.4 | 22.96 | 199.98 | 1.54 | 0.65
Well Name and Number | 300 | 5.4 | 22.96 | 299.73 | 7.8 | 3.31
FEDERAL RWF 514-8 | 400 | 8.4 | 22.96 | 399 | 18.87 | 7.99
API Number (if available) | 500 | 11.4 | 22.96 | 497.5 | 34.7 | 14.7
| 600 | 14.4 | 22.96 | 594.96 | 55.25 | 23.4
Location: QQ SEC TWP RGE | 681.8 | 16.85 | 22.96 | 673.73 | 75.54 | 32
LOT 4 Sec. 17 T6S R94W | 700 | 16.85 | 22.96 | 691.15 | 80.4 | 34.05
Citing Type: Planned or Actual | 800 | 16.85 | 22.96 | 786.86 | 107.09 | 45.36
Planned | 900 | 16.85 | 22.96 | 882.56 | 133.79 | 56.67
Deviation Indicator | 1000 | 16.85 | 22.96 | 978.27 | 160.49 | 67.98
Directional | 1100 | 16.85 | 22.96 | 1073.97 | 187.19 | 79.28
North Reference | 1200 | 16.85 | 22.96 | 1169.67 | 213.88 | 90.59
True | 1300 | 16.85 | 22.96 | 1265.38 | 240.58 | 101.9
Grid Type | 1400 | 16.85 | 22.96 | 1361.08 | 267.28 | 113.21
#VALUE! | 1500 | 16.85 | 22.96 | 1456.79 | 293.98 | 124.52
| 1600 | 16.85 | 22.96 | 1552.49 | 320.67 | 135.82
| 1700 | 16.85 | 22.96 | 1648.2 | 347.37 | 147.13
| 1800 | 16.85 | 22.96 | 1743.9 | 374.07 | 158.44
| 1900 | 16.85 | 22.96 | 1839.61 | 400.77 | 169.75
| 2000 | 16.85 | 22.96 | 1935.31 | 427.46 | 181.06
| 2100 | 16.85 | 22.96 | 2031.02 | 454.16 | 192.36
| 2200 | 16.85 | 22.96 | 2126.72 | 480.86 | 203.67
| 2300 | 16.85 | 22.96 | 2222.43 | 507.56 | 214.98
| 2400 | 16.85 | 22.96 | 2318.13 | 534.25 | 226.29
| 2500 | 16.85 | 22.96 | 2413.83 | 560.95 | 237.6
| 2600 | 16.85 | 22.96 | 2509.54 | 587.65 | 248.9
| 2700 | 16.85 | 22.96 | 2605.24 | 614.35 | 260.21
| 2800 | 16.85 | 22.96 | 2700.95 | 641.04 | 271.52
| 2900 | 16.85 | 22.96 | 2796.65 | 667.74 | 282.83
| 3000 | 16.85 | 22.96 | 2892.36 | 694.44 | 294.14
| 3100 | 16.85 | 22.96 | 2988.06 | 721.14 | 305.44
| 3200 | 16.85 | 22.96 | 3083.77 | 747.83 | 316.75
| 3300 | 16.85 | 22.96 | 3179.47 | 774.53 | 328.06
| 3400 | 16.85 | 22.96 | 3275.18 | 801.23 | 339.37
| 3500 | 16.85 | 22.96 | 3370.88 | 827.92 | 350.67
| 3600 | 16.85 | 22.96 | 3466.59 | 854.62 | 361.98
| 3700 | 16.85 | 22.96 | 3562.29 | 881.32 | 373.29
| 3800 | 16.85 | 22.96 | 3658 | 908.02 | 384.6
| 3900 | 16.85 | 22.96 | 3753.7 | 934.71 | 395.91
| 4000 | 16.85 | 22.96 | 3849.4 | 961.41 | 407.21
| 4100 | 16.85 | 22.96 | 3945.11 | 988.11 | 418.52
| 4200 | 16.85 | 22.96 | 4040.81 | 1014.81 | 429.83
| 4300 | 16.85 | 22.96 | 4136.52 | 1041.5 | 441.14
| 4400 | 16.85 | 22.96 | 4232.22 | 1068.2 | 452.45
| 4500 | 16.85 | 22.96 | 4327.93 | 1094.9 | 463.75
| 4600 | 16.85 | 22.96 | 4423.63 | 1121.6 | 475.06
| 4700 | 16.85 | 22.96 | 4519.34 | 1148.29 | 486.37
| 4800 | 16.85 | 22.96 | 4615.04 | 1174.99 | 497.68
| 4900 | 16.85 | 22.96 | 4710.75 | 1201.69 | 508.99
| 5000 | 16.85 | 22.96 | 4806.45 | 1228.39 | 520.29
| 5100 | 16.85 | 22.96 | 4902.16 | 1255.08 | 531.6
| 5200 | 16.85 | 22.96 | 4997.86 | 1281.78 | 542.91
| 5300 | 16.85 | 22.96 | 5093.56 | 1308.48 | 554.22
| 5400 | 16.85 | 22.96 | 5189.27 | 1335.18 | 565.53
| 5500 | 16.85 | 22.96 | 5284.97 | 1361.87 | 576.83
| 5600 | 16.85 | 22.96 | 5380.68 | 1388.57 | 588.14
| 5656.27 | 16.85 | 22.96 | 5434.53 | 1403.59 | 594.5
| 5700 | 16.2 | 22.96 | 5476.46 | 1415.05 | 599.36
| 5800 | 14.7 | 22.96 | 5572.84 | 1439.57 | 609.74
| 5900 | 13.2 | 22.96 | 5669.89 | 1461.77 | 619.14
| 6000 | 11.7 | 22.96 | 5767.53 | 1481.62 | 627.55
| 6100 | 10.2 | 22.96 | 5865.71 | 1499.1 | 634.96
| 6200 | 8.7 | 22.96 | 5964.35 | 1514.22 | 641.36
| 6300 | 7.2 | 22.96 | 6063.39 | 1526.95 | 646.75
| 6400 | 5.7 | 22.96 | 6162.75 | 1537.29 | 651.13
| 6500 | 4.2 | 22.96 | 6262.38 | 1545.23 | 654.5
| 6600 | 2.7 | 22.96 | 6362.19 | 1550.77 | 656.84
| 6700 | 1.2 | 22.96 | 6462.13 | 1553.9 | 658.17
| 6779.87 | 0 | 0 | 6542 | 1554.67 | 658.49
| 6800 | 0 | 0 | 6562.13 | 1554.67 | 658.49
| 6900 | 0 | 0 | 6662.13 | 1554.67 | 658.49
| 7000 | 0 | 0 | 6762.13 | 1554.67 | 658.49
| 7100 | 0 | 0 | 6862.13 | 1554.67 | 658.49
| 7200 | 0 | 0 | 6962.13 | 1554.67 | 658.49
| 7300 | 0 | 0 | 7062.13 | 1554.67 | 658.49
| 7400 | 0 | 0 | 7162.13 | 1554.67 | 658.49
| 7500 | 0 | 0 | 7262.13 | 1554.67 | 658.49
| 7600 | 0 | 0 | 7362.13 | 1554.67 | 658.49
| 7700 | 0 | 0 | 7462.13 | 1554.67 | 658.49
| 7800 | 0 | 0 | 7562.13 | 1554.67 | 658.49
| 7900 | 0 | 0 | 7662.13 | 1554.67 | 658.49
| 8000 | 0 | 0 | 7762.13 | 1554.67 | 658.49
| 8100 | 0 | 0 | 7862.13 | 1554.67 | 658.49
| 8200 | 0 | 0 | 7962.13 | 1554.67 | 658.49
| 8300 | 0 | 0 | 8062.13 | 1554.67 | 658.49
| 8400 | 0 | 0 | 8162.13 | 1554.67 | 658.49
| 8500 | 0 | 0 | 8262.13 | 1554.67 | 658.49
| 8600 | 0 | 0 | 8362.13 | 1554.67 | 658.49
| 8700 | 0 | 0 | 8462.13 | 1554.67 | 658.49
| 8800 | 0 | 0 | 8562.13 | 1554.67 | 658.49
| 8900 | 0 | 0 | 8662.13 | 1554.67 | 658.49
| 9000 | 0 | 0 | 8762.13 | 1554.67 | 658.49
| 9100 | 0 | 0 | 8862.13 | 1554.67 | 658.49
| 9200 | 0 | 0 | 8962.13 | 1554.67 | 658.49
| 9271.87 | 0 | 0 | 9034 | 1554.67 | 658.49

## Lookup (hidden)
North Reference | RetunValue | Grid Type | ReturnValue | Deviation Indicator | ReturnValue
| 2 |  | 0 |  | 2
True |  | SPCS-Colorado Central-NAD27 |  | Directional
Grid |  | SPCS-Colorado Central-NAD83 |  | High Angle
|  | SPCS-Colorado North-NAD27 |  | Horizontal
SPCS-Colorado North-NAD83
SPCS-Colorado South-NAD27
SPCS-Colorado South-NAD83
UTM-Zone 12 NAD27
UTM-Zone 12 NAD83
UTM-Zone 13 NAD27
UTM-Zone 13 NAD83