## Data
Header Information | measured depth (ft) | inclination (°) | azimuth (°) | true vertical depth (ft) | northing +N/-S (ft) | easting +E/-W (ft)
Operator Name | 0 | 0 | 95.94 | 0 | 0 | 0
BONANZA CREEK | 17 | 0 | 95.94 | 17 | 0 | 0
Operator Number | 135 | 0.25 | 95.94 | 135 | -0.03 | 0.26
8960 | 229 | 0.19 | 173.75 | 229 | -0.2 | 0.48
Well Name and Number | 323 | 0.4 | 119.48 | 323 | -0.52 | 0.78
NORTH PLATTE K21-35-2MRLNC | 417 | 0.4 | 167.81 | 417 | -1 | 1.13
API Number (if available) | 511 | 0.39 | 181.5 | 510.99 | -1.64 | 1.2
05-123-46388 | 605 | 0.17 | 122 | 604.99 | -2.04 | 1.31
Location: QQ SEC TWP RGE | 699 | 0.33 | 152.48 | 698.99 | -2.35 | 1.55
SWSE SEC.26-T05N-R63W | 793 | 0.35 | 153.44 | 792.99 | -2.85 | 1.8
Citing Type: Planned or Actual | 887 | 0.28 | 138.13 | 886.99 | -3.27 | 2.08
ACTUAL | 981 | 0.26 | 131.28 | 980.99 | -3.59 | 2.4
Deviation Indicator | 1075 | 1.29 | 300.19 | 1074.98 | -3.19 | 1.64
Horizontal | 1169 | 1.47 | 304.74 | 1168.95 | -1.98 | -0.26
North Reference | 1262 | 1.65 | 303.14 | 1261.92 | -0.56 | -2.36
True | 1356 | 0.7 | 285.18 | 1355.9 | 0.33 | -4.05
Grid Type | 1460 | 0.67 | 304.37 | 1459.89 | 0.84 | -5.17
#VALUE! | 1620 | 0.53 | 84.83 | 1619.89 | 1.43 | -5.2
| 1715 | 1.33 | 352.57 | 1714.88 | 2.56 | -4.91
| 1809 | 1.15 | 286.38 | 1808.86 | 3.91 | -5.95
| 1903 | 1.66 | 212.19 | 1902.84 | 3.03 | -7.58
| 1997 | 1.9 | 174.98 | 1996.8 | 0.32 | -8.17
| 2091 | 2.22 | 140.53 | 2090.74 | -2.64 | -6.88
| 2185 | 1.82 | 84.27 | 2184.69 | -3.89 | -4.24
| 2279 | 1.73 | 33.53 | 2278.65 | -2.56 | -1.97
| 2374 | 0.45 | 271.07 | 2373.64 | -1.36 | -1.55
| 2467 | 0.78 | 179.83 | 2466.63 | -1.99 | -1.91
| 2561 | 3.46 | 198.63 | 2560.56 | -5.31 | -2.81
| 2655 | 5.69 | 208.06 | 2654.26 | -12.11 | -5.91
| 2749 | 7.39 | 205.72 | 2747.64 | -21.67 | -10.73
| 2843 | 7.58 | 201.68 | 2840.84 | -32.88 | -15.64
| 2937 | 8.37 | 220.81 | 2933.95 | -43.82 | -22.41
| 3028 | 9.25 | 236.39 | 3023.88 | -52.89 | -32.83
| 3212 | 9.23 | 238.7 | 3205.5 | -68.74 | -57.75
| 3306 | 9.4 | 220.97 | 3298.28 | -78.45 | -69.23
| 3400 | 10.05 | 196.16 | 3390.97 | -92.13 | -76.55
| 3494 | 10.67 | 169.51 | 3483.49 | -108.58 | -77.25
| 3588 | 8.75 | 151.75 | 3576.16 | -123.44 | -72.28
| 3682 | 8.9 | 174.85 | 3669.07 | -136.98 | -68.24
| 3776 | 9.21 | 192.89 | 3761.92 | -151.56 | -69.26
| 3870 | 9.09 | 194.62 | 3854.72 | -166.08 | -72.82
| 3964 | 9.11 | 196.89 | 3947.54 | -180.38 | -76.85
| 4058 | 9.29 | 195.61 | 4040.33 | -194.81 | -81.06
| 4152 | 9.25 | 183.99 | 4133.11 | -209.66 | -83.62
| 4246 | 9.16 | 177.59 | 4225.91 | -224.67 | -83.84
| 4340 | 8.89 | 186.57 | 4318.75 | -239.36 | -84.35
| 4433 | 8.91 | 193.87 | 4410.63 | -253.49 | -86.9
| 4527 | 9.08 | 194.44 | 4503.47 | -267.74 | -90.5
| 4621 | 9.17 | 203.17 | 4596.29 | -281.81 | -95.29
| 4714 | 9.59 | 200.31 | 4688.05 | -295.89 | -100.9
| 4808 | 9.57 | 198.32 | 4780.73 | -310.65 | -106.07
| 4902 | 9.59 | 203.45 | 4873.43 | -325.25 | -111.64
| 4996 | 9.51 | 212.01 | 4966.13 | -339.02 | -118.88
| 5089 | 9.37 | 210.38 | 5057.87 | -352.07 | -126.78
| 5183 | 9.38 | 200.3 | 5150.62 | -365.85 | -133.3
| 5276 | 9.38 | 190.92 | 5242.38 | -380.4 | -137.37
| 5370 | 9.5 | 182.01 | 5335.11 | -395.68 | -139.09
| 5411 | 9.43 | 177.82 | 5375.56 | -402.42 | -139.08
| 5505 | 9.38 | 182.59 | 5468.29 | -417.76 | -139.14
| 5599 | 9.32 | 193.83 | 5561.05 | -432.81 | -141.3
| 5693 | 9.17 | 199.7 | 5653.83 | -447.25 | -145.65
| 5787 | 9.06 | 196.53 | 5746.65 | -461.4 | -150.28
| 5881 | 9.08 | 194.99 | 5839.47 | -475.66 | -154.3
| 5975 | 10.51 | 190.88 | 5932.1 | -491.24 | -157.84
| 6069 | 18.01 | 188.17 | 6023.14 | -514.08 | -161.53
| 6163 | 25.92 | 184.58 | 6110.25 | -549 | -165.24
| 6257 | 36.8 | 178.33 | 6190.42 | -597.78 | -166.06
| 6350 | 48.78 | 176.45 | 6258.55 | -660.76 | -163.07
| 6444 | 59.96 | 182.7 | 6313.25 | -736.98 | -162.8
| 6538 | 71.71 | 185.52 | 6351.67 | -822.36 | -169.03
| 6632 | 82.99 | 186.34 | 6372.23 | -913.43 | -178.51
| 6661 | 85.143 | 186.014 | 6375.22 | -942.11 | -181.61
| 6726 | 89.97 | 185.29 | 6377.99 | -1006.71 | -188
| 6820 | 90.25 | 182.33 | 6377.81 | -1100.5 | -194.25
| 6913 | 90.03 | 179.46 | 6377.59 | -1193.47 | -195.7
| 7007 | 89.97 | 179.72 | 6377.59 | -1287.47 | -195.03
| 7101 | 90.06 | 178.76 | 6377.56 | -1381.46 | -193.78
| 7195 | 90.09 | 174.2 | 6377.44 | -1475.26 | -188.01
| 7289 | 90.62 | 173.07 | 6376.86 | -1568.68 | -177.59
| 7382 | 90.43 | 173.9 | 6376 | -1661.07 | -167.04
| 7476 | 90.55 | 174.54 | 6375.2 | -1754.59 | -157.57
| 7570 | 90.22 | 176.31 | 6374.57 | -1848.28 | -150.08
| 7664 | 89.63 | 178.63 | 6374.69 | -1942.19 | -145.93
| 7758 | 90.59 | 181.6 | 6374.51 | -2036.17 | -146.12
| 7852 | 91.11 | 183.99 | 6373.12 | -2130.04 | -150.7
| 7946 | 90.89 | 185.13 | 6371.48 | -2223.73 | -158.17
| 8039 | 90.15 | 183.26 | 6370.63 | -2316.47 | -164.97
| 8134 | 90.09 | 184.44 | 6370.43 | -2411.26 | -171.35
| 8227 | 90 | 185.34 | 6370.36 | -2503.92 | -179.28
| 8320 | 90.09 | 186.42 | 6370.29 | -2596.43 | -188.81
| 8414 | 90.22 | 189.17 | 6370.03 | -2689.55 | -201.55
| 8508 | 90.52 | 186.54 | 6369.43 | -2782.66 | -214.4
| 8601 | 90.52 | 182.25 | 6368.58 | -2875.36 | -221.52
| 8696 | 90.43 | 178.93 | 6367.79 | -2970.34 | -222.5
| 8789 | 90.55 | 177.39 | 6367 | -3063.28 | -219.52
| 8883 | 90.62 | 179.21 | 6366.04 | -3157.23 | -216.73
| 8977 | 90.15 | 174.02 | 6365.41 | -3251.03 | -211.18
| 9071 | 90.09 | 171.09 | 6365.21 | -3344.23 | -199
| 9165 | 90.12 | 179.5 | 6365.04 | -3437.83 | -191.3
| 9260 | 90.12 | 181.84 | 6364.84 | -3532.82 | -192.41
| 9353 | 89.94 | 182.78 | 6364.79 | -3625.74 | -196.16
| 9448 | 88.34 | 183.34 | 6366.21 | -3720.59 | -201.23
| 9541 | 88.28 | 183.98 | 6368.96 | -3813.36 | -207.16
| 9635 | 88.46 | 183.92 | 6371.63 | -3907.1 | -213.63
| 9729 | 90.34 | 186.05 | 6372.62 | -4000.73 | -221.8
| 9821 | 90.05 | 185.65 | 6372.3 | -4092.25 | -231.18
| 9911 | 90.18 | 184.64 | 6372.12 | -4181.88 | -239.25
| 10001 | 90.25 | 183.52 | 6371.78 | -4271.65 | -245.65
| 10084 | 90.12 | 182.09 | 6371.52 | -4354.55 | -249.71
| 10173 | 90.12 | 179.91 | 6371.33 | -4443.53 | -251.27
| 10262 | 89.91 | 178.82 | 6371.31 | -4532.53 | -250.28
| 10352 | 89.94 | 177.82 | 6371.42 | -4622.49 | -247.64
| 10443 | 90.18 | 176.65 | 6371.33 | -4713.38 | -243.25
| 10533 | 89.88 | 176.91 | 6371.28 | -4803.24 | -238.2
| 10623 | 90.03 | 180.6 | 6371.35 | -4893.2 | -236.24
| 10715 | 90.15 | 181.4 | 6371.21 | -4985.18 | -237.85
| 10806 | 89.97 | 181.54 | 6371.11 | -5076.15 | -240.18
| 10897 | 89.94 | 174.28 | 6371.18 | -5167.03 | -236.87
| 10985 | 90.03 | 177.08 | 6371.21 | -5254.77 | -230.24
| 11075 | 90.03 | 182.34 | 6371.16 | -5344.74 | -229.78
| 11166 | 89.94 | 185.72 | 6371.18 | -5435.5 | -236.18
| 11254 | 90.09 | 188.12 | 6371.16 | -5522.86 | -246.78
| 11343 | 89.97 | 189.68 | 6371.11 | -5610.78 | -260.55
| 11455 | 90.03 | 189.96 | 6371.11 | -5721.14 | -279.65
| 11480 | 90.03 | 189.96 | 6371.1 | -5745.76 | -283.97

## Lookup (hidden)
North Reference | RetunValue | Grid Type | ReturnValue | Deviation Indicator | ReturnValue
| 2 |  | 0 |  | 4
True |  | SPCS-Colorado Central-NAD27 |  | Directional
Grid |  | SPCS-Colorado Central-NAD83 |  | High Angle
|  | SPCS-Colorado North-NAD27 |  | Horizontal
SPCS-Colorado North-NAD83
SPCS-Colorado South-NAD27
SPCS-Colorado South-NAD83
UTM-Zone 12 NAD27
UTM-Zone 12 NAD83
UTM-Zone 13 NAD27
UTM-Zone 13 NAD83