## Data
Header Information | measured depth (ft) | inclination (°) | azimuth (°) | true vertical depth (ft) | northing +N/-S (ft) | easting +E/-W (ft)
Operator Name | 0 | 0 | 120.4 | 0 | 0 | 0
BONANZA CREEK | 17 | 0 | 120.4 | 17 | 0 | 0
Operator Number | 135 | 0.84 | 120.4 | 135 | -0.44 | 0.75
8960 | 229 | 0.62 | 106.24 | 228.99 | -0.93 | 1.83
Well Name and Number | 323 | 0.26 | 66.28 | 322.99 | -0.99 | 2.51
STATE NORTH PLATTE K-35-36MRLNB | 417 | 0.19 | 42.49 | 416.98 | -0.78 | 2.81
API Number (if available) | 511 | 0.8 | 215.25 | 510.98 | -1.21 | 2.54
05-123-46387 | 605 | 1.84 | 211.95 | 604.96 | -3.02 | 1.36
Location: QQ SEC TWP RGE | 699 | 3.35 | 213.34 | 698.86 | -6.6 | -0.95
SWSE SEC.26-T05N-R63W | 793 | 4.99 | 218.69 | 792.61 | -12.08 | -5.01
Citing Type: Planned or Actual | 887 | 5.44 | 217.66 | 886.22 | -18.8 | -10.29
ACTUAL | 981 | 5.27 | 215.56 | 979.81 | -25.84 | -15.52
Deviation Indicator | 1075 | 5.05 | 216.97 | 1073.42 | -32.66 | -20.52
Horizontal | 1169 | 4.81 | 214.14 | 1167.08 | -39.22 | -25.22
North Reference | 1262 | 6.09 | 221.53 | 1259.66 | -46.15 | -30.68
True | 1356 | 6.39 | 223.11 | 1353.1 | -53.7 | -37.56
Grid Type | 1459 | 5.31 | 223.49 | 1455.56 | -61.34 | -44.76
#VALUE! | 1621 | 5.16 | 195.86 | 1616.91 | -73.79 | -51.91
| 1711 | 4.85 | 195.45 | 1706.57 | -81.35 | -54.03
| 1801 | 4.78 | 214.77 | 1796.26 | -88.1 | -57.18
| 1890 | 4.99 | 232.88 | 1884.94 | -93.48 | -62.38
| 1979 | 5.57 | 240.48 | 1973.56 | -97.94 | -69.23
| 2070 | 5.46 | 225.02 | 2064.14 | -103.18 | -76.13
| 2159 | 5.93 | 202.07 | 2152.72 | -110.43 | -80.86
| 2248 | 6.39 | 175.28 | 2241.22 | -119.63 | -82.18
| 2338 | 6.66 | 144.94 | 2330.66 | -128.9 | -78.77
| 2427 | 7 | 118.43 | 2419.05 | -135.71 | -71.03
| 2517 | 5.51 | 143.77 | 2508.53 | -141.8 | -63.65
| 2607 | 9.96 | 175.92 | 2597.73 | -153.06 | -60.54
| 2696 | 12.49 | 209.69 | 2685.11 | -169.12 | -64.77
| 2787 | 12.59 | 231.84 | 2773.99 | -183.8 | -77.45
| 2877 | 14.99 | 250.17 | 2861.43 | -193.82 | -96.12
| 2969 | 15.89 | 249.84 | 2950.11 | -202.2 | -119.13
| 3061 | 17.46 | 246.82 | 3038.24 | -211.97 | -143.65
| 3153 | 18.87 | 233.84 | 3125.69 | -226.19 | -168.36
| 3243 | 18.82 | 228.15 | 3210.87 | -244.46 | -190.92
| 3334 | 18.84 | 224.07 | 3297.01 | -264.81 | -212.08
| 3424 | 18.91 | 224.79 | 3382.17 | -285.6 | -232.46
| 3513 | 19.1 | 223.2 | 3466.32 | -306.45 | -252.59
| 3601 | 18.06 | 222.04 | 3549.73 | -327.08 | -271.58
| 3692 | 18.03 | 222.37 | 3636.25 | -347.96 | -290.51
| 3784 | 18.02 | 225.84 | 3723.74 | -368.39 | -310.32
| 3871 | 18.03 | 228.49 | 3806.47 | -386.69 | -330.06
| 4050 | 17.94 | 228.57 | 3976.73 | -423.29 | -371.47
| 4141 | 18.2 | 230.19 | 4063.24 | -441.67 | -392.89
| 4232 | 18.02 | 226.99 | 4149.73 | -460.37 | -414.1
| 4324 | 18.06 | 224.06 | 4237.21 | -480.32 | -434.43
| 4413 | 17.87 | 225.48 | 4321.87 | -499.81 | -453.76
| 4507 | 18.15 | 223.42 | 4411.27 | -520.56 | -474.1
| 4601 | 18.01 | 222.15 | 4500.63 | -541.96 | -493.92
| 4695 | 16.79 | 219.96 | 4590.33 | -563.15 | -512.39
| 4790 | 15.39 | 219.78 | 4681.6 | -583.35 | -529.27
| 4884 | 13.92 | 223.93 | 4772.54 | -601.08 | -545.1
| 4978 | 10.43 | 225.35 | 4864.42 | -615.21 | -559
| 5073 | 6.99 | 222.02 | 4958.31 | -625.55 | -568.99
| 5167 | 4.63 | 220.43 | 5051.82 | -632.69 | -575.28
| 5261 | 4.89 | 213.79 | 5145.49 | -638.91 | -579.97
| 5355 | 5.64 | 212.3 | 5239.1 | -646.14 | -584.66
| 5449 | 3.93 | 196.77 | 5332.77 | -653.13 | -588.06
| 5543 | 2 | 134.32 | 5426.66 | -657.36 | -587.82
| 5636 | 0.49 | 277.84 | 5519.64 | -658.44 | -587.05
| 5730 | 0.09 | 0.03 | 5613.64 | -658.31 | -587.45
| 5824 | 0.12 | 216.88 | 5707.64 | -658.32 | -587.51
| 5915 | 7.27 | 80.15 | 5798.4 | -657.41 | -581.88
| 5947 | 10.57 | 75.92 | 5830.01 | -656.35 | -577.04
| 5994 | 13.07 | 81.83 | 5876.01 | -654.54 | -567.6
| 6007 | 13.72 | 88.28 | 5888.66 | -654.29 | -564.6
| 6099 | 20.98 | 88.72 | 5976.41 | -653.59 | -537.19
| 6194 | 30.7 | 87.24 | 6061.81 | -652.04 | -495.87
| 6288 | 41.26 | 90.28 | 6137.78 | -651.03 | -440.74
| 6381 | 53.37 | 93.87 | 6200.72 | -653.71 | -372.58
| 6475 | 63.66 | 95.35 | 6249.75 | -660.2 | -292.8
| 6570 | 71.23 | 93.85 | 6286.17 | -667.2 | -205.41
| 6664 | 81.69 | 93.23 | 6308.14 | -672.82 | -114.32
| 6726 | 89.88 | 92.87 | 6312.7 | -676.11 | -52.63
| 6758 | 90.09 | 92.14 | 6312.71 | -677.51 | -20.66
| 6806 | 90.075 | 90.394 | 6312.64 | -678.57 | 27.33
| 6852 | 90.06 | 88.72 | 6312.58 | -678.21 | 73.32
| 6945 | 89.94 | 86.45 | 6312.58 | -674.3 | 166.23
| 7039 | 90.25 | 86.86 | 6312.43 | -668.81 | 260.07
| 7133 | 89.94 | 86.92 | 6312.27 | -663.71 | 353.93
| 7227 | 89.88 | 86.99 | 6312.42 | -658.72 | 447.8
| 7321 | 89.91 | 86.91 | 6312.59 | -653.72 | 541.67
| 7414 | 89.85 | 88.3 | 6312.79 | -649.83 | 634.58
| 7508 | 90.34 | 90.02 | 6312.63 | -648.45 | 728.57
| 7601 | 90.15 | 90.53 | 6312.23 | -648.9 | 821.57
| 7695 | 90.06 | 90.11 | 6312.06 | -649.42 | 915.57
| 7789 | 89.85 | 90.62 | 6312.13 | -650.02 | 1009.56
| 7883 | 90 | 92.18 | 6312.26 | -652.32 | 1103.53
| 7976 | 90.09 | 89.09 | 6312.18 | -653.35 | 1196.52
| 8070 | 90.09 | 89.39 | 6312.04 | -652.1 | 1290.51
| 8164 | 90 | 89.86 | 6311.96 | -651.49 | 1384.51
| 8258 | 90.18 | 86 | 6311.81 | -648.09 | 1478.43
| 8351 | 90.18 | 85.01 | 6311.52 | -640.8 | 1571.14
| 8445 | 90.09 | 87.87 | 6311.3 | -634.97 | 1664.95
| 8539 | 90.22 | 93.52 | 6311.05 | -636.11 | 1758.9
| 8633 | 89.94 | 88.38 | 6310.91 | -637.67 | 1852.86
| 8727 | 90.03 | 85.79 | 6310.94 | -632.89 | 1946.73
| 8821 | 89.91 | 85.1 | 6310.99 | -625.42 | 2040.43
| 8915 | 90.03 | 85.9 | 6311.04 | -618.05 | 2134.14
| 9009 | 89.97 | 85.53 | 6311.04 | -611.02 | 2227.88
| 9103 | 90 | 86.03 | 6311.06 | -604.11 | 2321.62
| 9197 | 89.82 | 86.89 | 6311.21 | -598.3 | 2415.44
| 9291 | 89.94 | 87.96 | 6311.41 | -594.08 | 2509.34
| 9385 | 89.78 | 90.21 | 6311.64 | -592.58 | 2603.33
| 9478 | 90.03 | 88.8 | 6311.79 | -591.77 | 2696.32
| 9572 | 89.82 | 90.35 | 6311.91 | -591.08 | 2790.31
| 9666 | 90.06 | 91.96 | 6312.01 | -592.97 | 2884.29
| 9760 | 89.94 | 93.69 | 6312.01 | -597.6 | 2978.17
| 9854 | 89.85 | 95.67 | 6312.18 | -605.27 | 3071.86
| 9947 | 90.12 | 94.15 | 6312.21 | -613.23 | 3164.51
| 10041 | 90.09 | 93.18 | 6312.04 | -619.24 | 3258.32
| 10135 | 90.09 | 91.39 | 6311.89 | -622.99 | 3352.24
| 10229 | 90.18 | 88.85 | 6311.67 | -623.19 | 3446.23
| 10323 | 90.09 | 87.92 | 6311.45 | -620.54 | 3540.19
| 10416 | 90 | 87.5 | 6311.37 | -616.82 | 3633.12
| 10510 | 89.88 | 87.14 | 6311.47 | -612.43 | 3727.02
| 10604 | 89.97 | 86.83 | 6311.59 | -607.48 | 3820.89
| 10698 | 89.85 | 86.64 | 6311.74 | -602.13 | 3914.73
| 10792 | 89.88 | 86.72 | 6311.96 | -596.68 | 4008.57
| 10886 | 89.88 | 86.6 | 6312.16 | -591.21 | 4102.41
| 10980 | 90.03 | 89.03 | 6312.23 | -587.62 | 4196.34
| 11074 | 89.97 | 90.58 | 6312.23 | -587.3 | 4290.34
| 11166 | 89.72 | 91.71 | 6312.48 | -589.14 | 4382.32
| 11260 | 89.97 | 92.11 | 6312.74 | -592.28 | 4476.26
| 11354 | 89.91 | 92.08 | 6312.84 | -595.71 | 4570.2
| 11448 | 90.68 | 91.78 | 6312.35 | -598.88 | 4664.14
| 11542 | 90.71 | 90.67 | 6311.21 | -600.89 | 4758.11
| 11635 | 90.46 | 93.81 | 6310.26 | -604.52 | 4851.03
| 11729 | 90.46 | 88.82 | 6309.51 | -606.68 | 4944.97
| 11823 | 90.62 | 85.93 | 6308.62 | -602.37 | 5038.86
| 11917 | 90.52 | 86.49 | 6307.69 | -596.16 | 5132.65
| 12012 | 90.12 | 86.72 | 6307.16 | -590.53 | 5227.48
| 12106 | 90.28 | 86.66 | 6306.83 | -585.11 | 5321.32
| 12200 | 89.88 | 86.82 | 6306.7 | -579.76 | 5415.17
| 12294 | 89.75 | 87.02 | 6307 | -574.71 | 5509.03
| 12388 | 89.82 | 86.79 | 6307.35 | -569.64 | 5602.89
| 12482 | 89.97 | 90.15 | 6307.52 | -567.13 | 5696.85
| 12573 | 89.91 | 88.29 | 6307.62 | -565.89 | 5787.83
| 12665 | 89.97 | 89.26 | 6307.72 | -563.92 | 5879.81
| 12755 | 90.03 | 95.55 | 6307.72 | -567.7 | 5969.69
| 12842 | 90.15 | 93.34 | 6307.58 | -574.44 | 6056.42
| 12931 | 90.92 | 90.05 | 6306.75 | -577.07 | 6145.36
| 13019 | 90.95 | 86.89 | 6305.31 | -574.72 | 6233.31
| 13108 | 90.89 | 85.48 | 6303.88 | -568.8 | 6322.1
| 13198 | 91.08 | 86.19 | 6302.34 | -562.26 | 6411.85
| 13289 | 89.94 | 87.87 | 6301.53 | -557.55 | 6502.72
| 13379 | 89.97 | 90.07 | 6301.6 | -555.93 | 6592.7
| 13469 | 89.94 | 89.81 | 6301.67 | -555.84 | 6682.7
| 13561 | 90.03 | 88.78 | 6301.69 | -554.71 | 6774.69
| 13653 | 90.18 | 88.18 | 6301.52 | -552.27 | 6866.66
| 13743 | 90.31 | 89.11 | 6301.14 | -550.14 | 6956.63
| 13831 | 89.97 | 88.3 | 6300.92 | -548.15 | 7044.61
| 13922 | 89.97 | 88.6 | 6300.97 | -545.69 | 7135.57
| 14012 | 90.18 | 89 | 6300.85 | -543.8 | 7225.55
| 14055 | 89.94 | 89.4 | 6300.81 | -543.2 | 7268.55
| 14080 | 89.94 | 89.4 | 6300.83 | -542.94 | 7293.55

## Lookup (hidden)
North Reference | RetunValue | Grid Type | ReturnValue | Deviation Indicator | ReturnValue
| 2 |  | 0 |  | 4
True |  | SPCS-Colorado Central-NAD27 |  | Directional
Grid |  | SPCS-Colorado Central-NAD83 |  | High Angle
|  | SPCS-Colorado North-NAD27 |  | Horizontal
SPCS-Colorado North-NAD83
SPCS-Colorado South-NAD27
SPCS-Colorado South-NAD83
UTM-Zone 12 NAD27
UTM-Zone 12 NAD83
UTM-Zone 13 NAD27
UTM-Zone 13 NAD83