## Data
Header Information | measured depth (ft) | inclination (°) | azimuth (°) | true vertical depth (ft) | northing +N/-S (ft) | easting +E/-W (ft)
Operator Name | 0 | 0 | 273.76 | 0 | 0 | 0
BONANZA CREEK | 17 | 0 | 273.76 | 17 | 0 | 0
Operator Number | 135 | 0.4 | 273.76 | 135 | 0.03 | -0.41
8960 | 229 | 0.5 | 300.52 | 229 | 0.26 | -1.09
Well Name and Number | 261 | 0.46 | 317.73 | 261 | 0.42 | -1.3
STATE NORTH PLATTE U41-35-1XRLNB | 292 | 0.54 | 318.5 | 291.99 | 0.62 | -1.48
API Number (if available) | 323 | 0.59 | 320.73 | 322.99 | 0.86 | -1.68
05-123-46431 | 354 | 0.74 | 324.86 | 353.99 | 1.14 | -1.89
Location: QQ SEC TWP RGE | 385 | 0.76 | 319.44 | 384.99 | 1.46 | -2.14
SWSE SEC.26-T05N-R63W | 417 | 0.68 | 327.4 | 416.99 | 1.79 | -2.38
Citing Type: Planned or Actual | 511 | 0.81 | 325.78 | 510.98 | 2.8 | -3.06
ACTUAL | 605 | 0.3 | 324.37 | 604.97 | 3.55 | -3.57
Deviation Indicator | 699 | 0.34 | 125.64 | 698.97 | 3.59 | -3.49
Horizontal | 793 | 0.61 | 138.1 | 792.97 | 3.06 | -2.93
North Reference | 887 | 0.66 | 145.91 | 886.96 | 2.24 | -2.29
True | 981 | 0.66 | 172.84 | 980.96 | 1.25 | -1.92
Grid Type | 1075 | 0.55 | 155.53 | 1074.95 | 0.3 | -1.67
#VALUE! | 1169 | 0.72 | 169.48 | 1168.95 | -0.69 | -1.37
| 1262 | 0.65 | 170.59 | 1261.94 | -1.78 | -1.18
| 1356 | 0.31 | 288.15 | 1355.94 | -2.23 | -1.33
| 1460 | 0.09 | 212.88 | 1459.94 | -2.21 | -1.64
| 1518 | 0.31 | 203.47 | 1517.94 | -2.39 | -1.73
| 1607 | 0.1 | 292.43 | 1606.94 | -2.58 | -1.9
| 1698 | 0.17 | 36.3 | 1697.94 | -2.45 | -1.89
| 1790 | 0.25 | 28.03 | 1789.94 | -2.16 | -1.72
| 1879 | 0.57 | 92.31 | 1878.93 | -2 | -1.18
| 1968 | 0.55 | 278.26 | 1967.93 | -1.96 | -1.16
| 2059 | 1.43 | 72.68 | 2058.92 | -1.56 | -0.51
| 2104 | 2.67 | 69.78 | 2103.89 | -1.03 | 1.01
| 2150 | 4.01 | 76.62 | 2149.82 | -0.29 | 3.58
| 2241 | 7.35 | 90.78 | 2240.36 | 0.37 | 12.5
| 2331 | 10.19 | 98.5 | 2329.3 | -0.89 | 26.13
| 2423 | 12.41 | 104.6 | 2419.52 | -4.58 | 43.75
| 2515 | 13.98 | 107.38 | 2509.08 | -10.39 | 63.92
| 2604 | 15.49 | 108.19 | 2595.16 | -17.32 | 85.47
| 2696 | 14.15 | 108.54 | 2684.09 | -24.73 | 107.81
| 2875 | 14.97 | 114.48 | 2857.35 | -41.26 | 149.59
| 2965 | 18.11 | 120.71 | 2943.62 | -53.23 | 172.21
| 3054 | 18.38 | 129.08 | 3028.16 | -69.14 | 194.99
| 3142 | 22.13 | 125.5 | 3110.71 | -87.52 | 219.27
| 3233 | 22.08 | 112.75 | 3195.07 | -104.1 | 249.01
| 3323 | 22.25 | 101.41 | 3278.46 | -114.01 | 281.33
| 3412 | 23.44 | 92.5 | 3360.5 | -118.12 | 315.54
| 3501 | 27.98 | 91.18 | 3440.67 | -119.32 | 354.12
| 3591 | 34.5 | 93.32 | 3517.58 | -121.24 | 400.73
| 3681 | 34.44 | 95.35 | 3591.78 | -125.09 | 451.51
| 3771 | 34.23 | 100.5 | 3666.12 | -132.07 | 501.75
| 3860 | 34.52 | 106.19 | 3739.59 | -143.67 | 550.59
| 3951 | 34.31 | 111.91 | 3814.68 | -160.43 | 599.16
| 4041 | 34.28 | 113.7 | 3889.04 | -180.09 | 645.91
| 4133 | 34.44 | 114.9 | 3964.99 | -201.45 | 693.23
| 4225 | 34.44 | 115.54 | 4040.86 | -223.62 | 740.3
| 4317 | 34.4 | 113.68 | 4116.76 | -245.28 | 787.57
| 4407 | 34.41 | 111.94 | 4191.01 | -264.99 | 834.44
| 4498 | 34.37 | 110.51 | 4266.11 | -283.6 | 882.35
| 4588 | 34.34 | 106.81 | 4340.42 | -299.84 | 930.45
| 4677 | 34.3 | 105.5 | 4413.92 | -313.8 | 978.65
| 4765 | 33.72 | 105.87 | 4486.87 | -327.11 | 1026.04
| 4856 | 33.51 | 107.16 | 4562.65 | -341.43 | 1074.34
| 4948 | 33.98 | 108.02 | 4639.15 | -356.87 | 1123.05
| 5035 | 33.24 | 107.19 | 4711.61 | -371.44 | 1168.95
| 5124 | 33.34 | 106.58 | 4786 | -385.63 | 1215.69
| 5214 | 33.26 | 105.99 | 4861.23 | -399.49 | 1263.12
| 5305 | 32.81 | 105.91 | 4937.52 | -413.12 | 1310.82
| 5396 | 33.39 | 105.23 | 5013.75 | -426.46 | 1358.69
| 5488 | 33.31 | 103.49 | 5090.6 | -439 | 1407.68
| 5577 | 33.84 | 103.29 | 5164.75 | -450.4 | 1455.57
| 5671 | 33.76 | 104.26 | 5242.86 | -462.85 | 1506.35
| 5765 | 33.88 | 105.3 | 5320.96 | -476.19 | 1556.94
| 5859 | 33.92 | 106.49 | 5398.98 | -490.55 | 1607.36
| 5953 | 33.43 | 108.11 | 5477.21 | -506.05 | 1657.12
| 6047 | 33.55 | 109.49 | 5555.6 | -522.76 | 1706.22
| 6141 | 33.1 | 110.81 | 5634.15 | -540.55 | 1754.7
| 6236 | 32.79 | 112.99 | 5713.87 | -559.81 | 1802.63
| 6330 | 33.83 | 114.14 | 5792.43 | -580.45 | 1849.94
| 6424 | 33.82 | 115.55 | 5870.52 | -602.44 | 1897.42
| 6518 | 33.85 | 116.75 | 5948.6 | -625.5 | 1944.4
| 6612 | 36.58 | 125.43 | 6025.44 | -653.55 | 1990.64
| 6706 | 42.02 | 137.03 | 6098.26 | -692.89 | 2035
| 6800 | 48.86 | 145.49 | 6164.23 | -745.19 | 2076.59
| 6894 | 57.55 | 152.85 | 6220.53 | -809.83 | 2114.84
| 6942 | 62.72 | 155.88 | 6244.43 | -847.35 | 2132.82
| 6986 | 66.75 | 159.61 | 6263.21 | -884.17 | 2147.86
| 7077 | 75.44 | 169.47 | 6292.73 | -966.99 | 2170.57
| 7170 | 83.58 | 178.31 | 6309.68 | -1057.75 | 2180.19
| 7211 | 87.718 | 180.175 | 6312.79 | -1098.62 | 2180.73
| 7233 | 89.94 | 181.17 | 6313.24 | -1120.61 | 2180.47
| 7264 | 90.03 | 180.59 | 6313.25 | -1151.61 | 2180
| 7358 | 90.15 | 180.45 | 6313.1 | -1245.61 | 2179.14
| 7452 | 90.03 | 180.91 | 6312.95 | -1339.6 | 2178.03
| 7546 | 90.22 | 180.31 | 6312.75 | -1433.59 | 2177.03
| 7640 | 90.28 | 181 | 6312.34 | -1527.59 | 2175.95
| 7734 | 89.94 | 182.21 | 6312.16 | -1621.55 | 2173.32
| 7828 | 90.12 | 183.33 | 6312.11 | -1715.43 | 2168.78
| 7922 | 90.06 | 183.14 | 6311.96 | -1809.29 | 2163.47
| 8016 | 89.97 | 181.6 | 6311.94 | -1903.2 | 2159.58
| 8110 | 90.03 | 180.55 | 6311.94 | -1997.18 | 2157.82
| 8204 | 89.91 | 179.91 | 6311.98 | -2091.18 | 2157.44
| 8298 | 90.18 | 179.99 | 6311.91 | -2185.18 | 2157.53
| 8391 | 90.03 | 178.31 | 6311.74 | -2278.17 | 2158.91
| 8485 | 89.91 | 175.62 | 6311.79 | -2372.03 | 2163.88
| 8579 | 90.22 | 177.72 | 6311.68 | -2465.86 | 2169.34
| 8672 | 89.85 | 183.2 | 6311.63 | -2558.83 | 2168.6
| 8766 | 89.82 | 176.07 | 6311.9 | -2652.76 | 2169.19
| 8860 | 89.69 | 174.64 | 6312.3 | -2746.45 | 2176.81
| 8953 | 91.54 | 176.33 | 6311.3 | -2839.15 | 2184.13
| 9047 | 91.54 | 176.27 | 6308.77 | -2932.92 | 2190.19
| 9141 | 91.54 | 176.72 | 6306.25 | -3026.71 | 2195.93
| 9234 | 91.6 | 177.14 | 6303.7 | -3119.54 | 2200.91
| 9328 | 90.62 | 176.12 | 6301.88 | -3213.36 | 2206.44
| 9422 | 90.15 | 176 | 6301.25 | -3307.13 | 2212.9
| 9516 | 89.51 | 177.2 | 6301.53 | -3400.97 | 2218.47
| 9610 | 89.48 | 177.94 | 6302.36 | -3494.88 | 2222.46
| 9704 | 90.03 | 179.25 | 6302.76 | -3588.85 | 2224.76
| 9798 | 90.18 | 180.56 | 6302.58 | -3682.84 | 2224.92
| 9892 | 89.91 | 180.46 | 6302.51 | -3776.84 | 2224.08
| 9986 | 89.97 | 180.53 | 6302.61 | -3870.84 | 2223.27
| 10080 | 89.94 | 181.03 | 6302.68 | -3964.83 | 2221.99
| 10174 | 89.97 | 179.97 | 6302.76 | -4058.82 | 2221.17
| 10267 | 90.09 | 180.83 | 6302.71 | -4151.82 | 2220.52
| 10361 | 89.97 | 184.42 | 6302.66 | -4245.7 | 2216.22
| 10455 | 90.03 | 183.29 | 6302.66 | -4339.49 | 2209.9
| 10549 | 89.91 | 180.12 | 6302.71 | -4433.44 | 2207.1
| 10643 | 90.09 | 181.65 | 6302.71 | -4527.42 | 2205.65
| 10737 | 90.09 | 182.35 | 6302.56 | -4621.36 | 2202.37
| 10830 | 89.97 | 185.76 | 6302.51 | -4714.12 | 2195.79
| 10924 | 89.85 | 183.66 | 6302.66 | -4807.8 | 2188.07
| 11018 | 89.88 | 181.09 | 6302.88 | -4901.71 | 2184.18
| 11112 | 90 | 180.83 | 6302.98 | -4995.69 | 2182.6
| 11206 | 90 | 180.46 | 6302.98 | -5089.69 | 2181.54
| 11299 | 90.03 | 180.12 | 6302.96 | -5182.69 | 2181.07
| 11393 | 89.69 | 179.51 | 6303.19 | -5276.68 | 2181.38
| 11487 | 89.97 | 176.46 | 6303.46 | -5370.61 | 2184.68
| 11581 | 90.09 | 176.75 | 6303.41 | -5464.45 | 2190.25
| 11675 | 90.03 | 176.56 | 6303.32 | -5558.29 | 2195.73
| 11863 | 90.06 | 170.46 | 6303.17 | -5745 | 2216.97
| 11956 | 90.15 | 179.18 | 6303 | -5837.53 | 2225.36
| 12050 | 90 | 183.12 | 6302.87 | -5931.49 | 2223.48
| 12144 | 89.78 | 179.11 | 6303.06 | -6025.45 | 2221.65
| 12237 | 90.18 | 177.9 | 6303.09 | -6118.42 | 2224.07
| 12331 | 89.78 | 177.67 | 6303.12 | -6212.35 | 2227.71
| 12425 | 89.91 | 176.87 | 6303.37 | -6306.24 | 2232.18
| 12518 | 90.06 | 178.77 | 6303.4 | -6399.17 | 2235.72
| 12612 | 89.97 | 181.14 | 6303.37 | -6493.16 | 2235.79
| 12706 | 89.82 | 183.78 | 6303.55 | -6587.07 | 2231.76
| 12800 | 89.94 | 186.21 | 6303.74 | -6680.7 | 2223.58
| 12894 | 89.91 | 184.96 | 6303.87 | -6774.25 | 2214.43
| 12988 | 89.88 | 184.11 | 6304.04 | -6867.96 | 2207
| 13082 | 90.15 | 183.23 | 6304.01 | -6961.77 | 2200.98
| 13176 | 89.88 | 183.23 | 6303.99 | -7055.62 | 2195.68
| 13270 | 89.94 | 182.8 | 6304.14 | -7149.49 | 2190.74
| 13364 | 89.94 | 183.18 | 6304.24 | -7243.36 | 2185.84
| 13458 | 90.28 | 181.2 | 6304.06 | -7337.28 | 2182.24
| 13552 | 90.22 | 175.5 | 6303.64 | -7431.2 | 2184.95
| 13644 | 89.97 | 173.57 | 6303.49 | -7522.78 | 2193.71
| 13736 | 89.85 | 173.85 | 6303.64 | -7614.23 | 2203.79
| 13826 | 90.15 | 175.23 | 6303.64 | -7703.82 | 2212.35
| 13914 | 89.94 | 175.82 | 6303.57 | -7791.55 | 2219.22
| 14002 | 89.88 | 174.06 | 6303.71 | -7879.2 | 2226.98
| 14090 | 90.15 | 175.77 | 6303.68 | -7966.85 | 2234.78
| 14179 | 90.09 | 179.77 | 6303.5 | -8055.77 | 2238.24
| 14269 | 90.09 | 182.88 | 6303.36 | -8145.73 | 2236.16
| 14360 | 89.91 | 180.31 | 6303.36 | -8236.69 | 2233.63
| 14451 | 90.03 | 176.18 | 6303.4 | -8327.63 | 2236.42
| 14540 | 90.12 | 178.39 | 6303.29 | -8416.52 | 2240.63
| 14632 | 89.97 | 180.08 | 6303.21 | -8508.51 | 2241.86
| 14724 | 90.06 | 179.7 | 6303.19 | -8600.51 | 2242.04
| 14815 | 90.18 | 183.49 | 6303 | -8691.46 | 2239.5
| 14903 | 90.22 | 186.41 | 6302.69 | -8779.12 | 2231.91
| 14993 | 90.12 | 185.19 | 6302.42 | -8868.66 | 2222.82
| 15084 | 90.12 | 184.26 | 6302.23 | -8959.35 | 2215.32
| 15172 | 90.09 | 183.79 | 6302.07 | -9047.13 | 2209.14
| 15261 | 90.03 | 183.99 | 6301.98 | -9135.92 | 2203.11
| 15441 | 90.03 | 182.3 | 6301.89 | -9315.64 | 2193.23
| 15533 | 90.03 | 175.99 | 6301.84 | -9407.59 | 2194.6
| 15622 | 89.51 | 174.93 | 6302.19 | -9496.31 | 2201.65
| 15712 | 89.97 | 177.3 | 6302.6 | -9586.09 | 2207.74
| 15801 | 89.88 | 180.72 | 6302.72 | -9675.07 | 2209.28
| 15892 | 89.88 | 182.01 | 6302.91 | -9766.04 | 2207.11
| 15981 | 89.88 | 182.58 | 6303.1 | -9854.97 | 2203.55
| 16070 | 89.72 | 181.56 | 6303.41 | -9943.91 | 2200.34
| 16161 | 90.03 | 179.59 | 6303.61 | -10034.9 | 2199.42
| 16251 | 89.94 | 177.76 | 6303.63 | -10124.87 | 2201.5
| 16343 | 90.18 | 175.71 | 6303.53 | -10216.71 | 2206.74
| 16432 | 90.06 | 176.56 | 6303.35 | -10305.51 | 2212.74
| 16517 | 90.09 | 176.73 | 6303.24 | -10390.37 | 2217.72
| 16608 | 90.06 | 176.68 | 6303.12 | -10481.21 | 2222.95
| 16700 | 90.22 | 176.7 | 6302.89 | -10573.06 | 2228.26
| 16784 | 90.12 | 176.65 | 6302.64 | -10656.92 | 2233.13
| 16809 | 90.12 | 176.65 | 6302.59 | -10681.88 | 2234.59

## Lookup (hidden)
North Reference | RetunValue | Grid Type | ReturnValue | Deviation Indicator | ReturnValue
| 2 |  | 0 |  | 4
True |  | SPCS-Colorado Central-NAD27 |  | Directional
Grid |  | SPCS-Colorado Central-NAD83 |  | High Angle
|  | SPCS-Colorado North-NAD27 |  | Horizontal
SPCS-Colorado North-NAD83
SPCS-Colorado South-NAD27
SPCS-Colorado South-NAD83
UTM-Zone 12 NAD27
UTM-Zone 12 NAD83
UTM-Zone 13 NAD27
UTM-Zone 13 NAD83