## Data
Header Information | measured depth (ft) | inclination (°) | azimuth (°) | true vertical depth (ft) | northing +N/-S (ft) | easting +E/-W (ft)
Operator Name | 0 | 0 | 0 | 0 | 0 | 0
MALLARD EXPLORATION | 100 | 0 | 0 | 100 | 0 | 0
Operator Number | 200 | 0 | 0 | 200 | 0 | 0
10670 | 300 | 2 | 117.59 | 299.98 | -0.81 | 1.55
Well Name and Number | 400 | 4 | 117.59 | 399.84 | -3.23 | 6.18
DUCLAIR 16-10HC | 500 | 6 | 117.59 | 499.45 | -7.27 | 13.91
API Number (if available) | 600 | 8 | 117.59 | 598.7 | -12.91 | 24.71
| 700 | 10 | 117.59 | 697.47 | -20.16 | 38.57
Location: QQ SEC TWP RGE | 800 | 12 | 117.59 | 795.62 | -29 | 55.48
SW SE SEC. 9 T8N R60W | 900 | 14 | 117.59 | 893.06 | -39.41 | 75.42
Citing Type: Planned or Actual | 924.2 | 14.48 | 117.59 | 916.51 | -42.17 | 80.7
PLANNED | 1000 | 14.48 | 117.59 | 989.9 | -50.95 | 97.5
Deviation Indicator | 1100 | 14.48 | 117.59 | 1086.72 | -62.54 | 119.66
Horizontal | 1200 | 14.48 | 117.59 | 1183.55 | -74.12 | 141.83
North Reference | 1300 | 14.48 | 117.59 | 1280.37 | -85.71 | 164
True | 1400 | 14.48 | 117.59 | 1377.19 | -97.29 | 186.16
Grid Type | 1500 | 14.48 | 117.59 | 1474.01 | -108.87 | 208.33
#VALUE! | 1600 | 14.48 | 117.59 | 1570.83 | -120.46 | 230.5
| 1700 | 14.48 | 117.59 | 1667.65 | -132.04 | 252.66
| 1800 | 14.48 | 117.59 | 1764.48 | -143.63 | 274.83
| 1900 | 14.48 | 117.59 | 1861.3 | -155.21 | 297
| 2000 | 14.48 | 117.59 | 1958.12 | -166.8 | 319.16
| 2100 | 14.48 | 117.59 | 2054.94 | -178.38 | 341.33
| 2200 | 14.48 | 117.59 | 2151.76 | -189.97 | 363.49
| 2300 | 14.48 | 117.59 | 2248.58 | -201.55 | 385.66
| 2400 | 14.48 | 117.59 | 2345.41 | -213.13 | 407.83
| 2500 | 14.48 | 117.59 | 2442.23 | -224.72 | 429.99
| 2600 | 14.48 | 117.59 | 2539.05 | -236.3 | 452.16
| 2700 | 14.48 | 117.59 | 2635.87 | -247.89 | 474.33
| 2800 | 14.48 | 117.59 | 2732.69 | -259.47 | 496.49
| 2900 | 14.48 | 117.59 | 2829.52 | -271.06 | 518.66
| 3000 | 14.48 | 117.59 | 2926.34 | -282.64 | 540.83
| 3100 | 14.48 | 117.59 | 3023.16 | -294.23 | 562.99
| 3200 | 14.48 | 117.59 | 3119.98 | -305.81 | 585.16
| 3300 | 14.48 | 117.59 | 3216.8 | -317.39 | 607.33
| 3400 | 14.48 | 117.59 | 3313.62 | -328.98 | 629.49
| 3500 | 14.48 | 117.59 | 3410.45 | -340.56 | 651.66
| 3600 | 14.48 | 117.59 | 3507.27 | -352.15 | 673.83
| 3700 | 14.48 | 117.59 | 3604.09 | -363.73 | 695.99
| 3800 | 14.48 | 117.59 | 3700.91 | -375.32 | 718.16
| 3900 | 14.48 | 117.59 | 3797.73 | -386.9 | 740.32
| 4000 | 14.48 | 117.59 | 3894.55 | -398.49 | 762.49
| 4100 | 14.48 | 117.59 | 3991.38 | -410.07 | 784.66
| 4200 | 14.48 | 117.59 | 4088.2 | -421.65 | 806.82
| 4300 | 14.48 | 117.59 | 4185.02 | -433.24 | 828.99
| 4400 | 14.48 | 117.59 | 4281.84 | -444.82 | 851.16
| 4500 | 14.48 | 117.59 | 4378.66 | -456.41 | 873.32
| 4600 | 14.48 | 117.59 | 4475.48 | -467.99 | 895.49
| 4700 | 14.48 | 117.59 | 4572.31 | -479.58 | 917.66
| 4800 | 14.48 | 117.59 | 4669.13 | -491.16 | 939.82
| 4900 | 14.48 | 117.59 | 4765.95 | -502.74 | 961.99
| 5000 | 14.48 | 117.59 | 4862.77 | -514.33 | 984.16
| 5100 | 14.48 | 117.59 | 4959.59 | -525.91 | 1006.32
| 5200 | 14.48 | 117.59 | 5056.42 | -537.5 | 1028.49
| 5300 | 14.48 | 117.59 | 5153.24 | -549.08 | 1050.66
| 5400 | 14.48 | 117.59 | 5250.06 | -560.67 | 1072.82
| 5500 | 14.48 | 117.59 | 5346.88 | -572.25 | 1094.99
| 5600 | 14.48 | 117.59 | 5443.7 | -583.84 | 1117.15
| 5700 | 14.48 | 117.59 | 5540.52 | -595.42 | 1139.32
| 5800 | 14.48 | 117.59 | 5637.35 | -607 | 1161.49
| 5900 | 14.48 | 117.59 | 5734.17 | -618.59 | 1183.65
| 6000 | 14.48 | 117.59 | 5830.99 | -630.17 | 1205.82
| 6100 | 14.48 | 117.59 | 5927.81 | -641.76 | 1227.99
| 6165.4 | 14.48 | 117.59 | 5991.13 | -649.33 | 1242.48
| 6200 | 16.28 | 128.76 | 6024.5 | -654.38 | 1250.1
| 6300 | 23.61 | 149.14 | 6118.55 | -680.41 | 1271.36
| 6400 | 32.34 | 159.65 | 6206.83 | -722.79 | 1290.99
| 6500 | 41.61 | 165.97 | 6286.66 | -780.23 | 1308.38
| 6600 | 51.1 | 170.31 | 6355.61 | -850.98 | 1323.02
| 6700 | 60.73 | 173.61 | 6411.6 | -932.89 | 1334.45
| 6800 | 70.41 | 176.34 | 6452.92 | -1023.47 | 1342.33
| 6900 | 80.14 | 178.75 | 6478.31 | -1119.98 | 1346.42
| 7000 | 89.88 | 181.03 | 6487 | -1219.47 | 1346.59
| 7001.25 | 90 | 181.06 | 6487 | -1220.72 | 1346.57
| 7100 | 90 | 181.06 | 6487 | -1319.46 | 1344.75
| 7200 | 90 | 181.06 | 6487 | -1419.44 | 1342.91
| 7300 | 90 | 181.06 | 6487 | -1519.42 | 1341.06
| 7400 | 90 | 181.06 | 6487 | -1619.41 | 1339.22
| 7500 | 90 | 181.06 | 6487 | -1719.39 | 1337.38
| 7600 | 90 | 181.06 | 6487 | -1819.37 | 1335.53
| 7700 | 90 | 181.06 | 6487 | -1919.35 | 1333.69
| 7800 | 90 | 181.06 | 6487 | -2019.34 | 1331.85
| 7900 | 90 | 181.06 | 6487 | -2119.32 | 1330
| 8000 | 90 | 181.06 | 6487 | -2219.3 | 1328.16
| 8100 | 90 | 181.06 | 6487 | -2319.29 | 1326.32
| 8200 | 90 | 181.06 | 6487 | -2419.27 | 1324.47
| 8300 | 90 | 181.06 | 6487 | -2519.25 | 1322.63
| 8400 | 90 | 181.06 | 6487 | -2619.24 | 1320.79
| 8500 | 90 | 181.06 | 6487 | -2719.22 | 1318.94
| 8600 | 90 | 181.06 | 6487 | -2819.2 | 1317.1
| 8700 | 90 | 181.06 | 6487 | -2919.19 | 1315.26
| 8800 | 90 | 181.06 | 6487 | -3019.17 | 1313.41
| 8900 | 90 | 181.06 | 6487 | -3119.15 | 1311.57
| 9000 | 90 | 181.06 | 6487 | -3219.13 | 1309.73
| 9100 | 90 | 181.06 | 6487 | -3319.12 | 1307.88
| 9200 | 90 | 181.06 | 6487 | -3419.1 | 1306.04
| 9300 | 90 | 181.06 | 6487 | -3519.08 | 1304.2
| 9400 | 90 | 181.06 | 6487 | -3619.07 | 1302.35
| 9500 | 90 | 181.06 | 6487 | -3719.05 | 1300.51
| 9600 | 90 | 181.06 | 6487 | -3819.03 | 1298.67
| 9700 | 90 | 181.06 | 6487 | -3919.02 | 1296.83
| 9800 | 90 | 181.06 | 6487 | -4019 | 1294.98
| 9900 | 90 | 181.06 | 6487 | -4118.98 | 1293.14
| 10000 | 90 | 181.06 | 6487 | -4218.96 | 1291.3
| 10100 | 90 | 181.06 | 6487 | -4318.95 | 1289.45
| 10200 | 90 | 181.06 | 6487 | -4418.93 | 1287.61
| 10300 | 90 | 181.06 | 6487 | -4518.91 | 1285.77
| 10400 | 90 | 181.06 | 6487 | -4618.9 | 1283.92
| 10500 | 90 | 181.06 | 6487 | -4718.88 | 1282.08
| 10600 | 90 | 181.06 | 6487 | -4818.86 | 1280.24
| 10700 | 90 | 181.06 | 6487 | -4918.85 | 1278.39
| 10800 | 90 | 181.06 | 6487 | -5018.83 | 1276.55
| 10900 | 90 | 181.06 | 6487 | -5118.81 | 1274.71
| 11000 | 90 | 181.06 | 6487 | -5218.79 | 1272.86
| 11068.57 | 90 | 181.06 | 6487 | -5287.35 | 1271.6

## Lookup (hidden)
North Reference | RetunValue | Grid Type | ReturnValue | Deviation Indicator | ReturnValue
| 2 |  | 0 |  | 4
True |  | SPCS-Colorado Central-NAD27 |  | Directional
Grid |  | SPCS-Colorado Central-NAD83 |  | High Angle
|  | SPCS-Colorado North-NAD27 |  | Horizontal
SPCS-Colorado North-NAD83
SPCS-Colorado South-NAD27
SPCS-Colorado South-NAD83
UTM-Zone 12 NAD27
UTM-Zone 12 NAD83
UTM-Zone 13 NAD27
UTM-Zone 13 NAD83