## Data
Header Information | measured depth (ft) | inclination (°) | azimuth (°) | true vertical depth (ft) | northing +N/-S (ft) | easting +E/-W (ft)
Operator Name | 0 | 0 | 0 | 0 | 0 | 0
Caerus Oil & Gas | 100 | 0 | 0 | 100 | 0 | 0
Operator Number | 200 | 0 | 0 | 200 | 0 | 0
86610 | 300 | 3 | 300 | 299.95 | 1.31 | -2.27
Well Name and Number | 400 | 3 | 300 | 399.82 | 3.93 | -6.8
NPR 25D-10 596 | 480 | 3 | 300 | 479.71 | 6.02 | -10.43
API Number (if available) | 500 | 3.49 | 306.12 | 499.68 | 6.64 | -11.37
05-045-23847 | 600 | 6.24 | 321.01 | 599.31 | 12.66 | -17.25
Location: QQ SEC TWP RGE | 700 | 9.14 | 326.66 | 698.4 | 23.52 | -25.04
S15-T5S-R96W | 800 | 12.1 | 329.58 | 796.68 | 39.2 | -34.71
Citing Type: Planned or Actual | 900 | 15.07 | 331.37 | 893.87 | 59.64 | -46.25
PLANNED | 1000 | 18.05 | 332.58 | 989.71 | 84.81 | -59.61
Deviation Indicator | 1100 | 21.03 | 333.45 | 1083.95 | 114.61 | -74.77
Directional | 1200 | 24.02 | 334.12 | 1176.3 | 148.99 | -91.68
North Reference | 1300 | 27.01 | 334.64 | 1266.54 | 187.83 | -110.29
True | 1359.47 | 28.79 | 334.91 | 1319.09 | 213.01 | -122.15
Grid Type | 1400 | 28.79 | 334.91 | 1354.61 | 230.69 | -130.43
#VALUE! | 1500 | 28.79 | 334.91 | 1442.25 | 274.31 | -150.85
| 1600 | 28.79 | 334.91 | 1529.89 | 317.93 | -171.28
| 1700 | 28.79 | 334.91 | 1617.52 | 361.55 | -191.7
| 1800 | 28.79 | 334.91 | 1705.16 | 405.17 | -212.13
| 1900 | 28.79 | 334.91 | 1792.8 | 448.79 | -232.55
| 2000 | 28.79 | 334.91 | 1880.43 | 492.41 | -252.97
| 2100 | 28.79 | 334.91 | 1968.07 | 536.03 | -273.4
| 2200 | 28.79 | 334.91 | 2055.7 | 579.65 | -293.82
| 2300 | 28.79 | 334.91 | 2143.34 | 623.27 | -314.25
| 2400 | 28.79 | 334.91 | 2230.98 | 666.89 | -334.67
| 2500 | 28.79 | 334.91 | 2318.61 | 710.5 | -355.1
| 2600 | 28.79 | 334.91 | 2406.25 | 754.12 | -375.52
| 2700 | 28.79 | 334.91 | 2493.89 | 797.74 | -395.95
| 2800 | 28.79 | 334.91 | 2581.52 | 841.36 | -416.37
| 2900 | 28.79 | 334.91 | 2669.16 | 884.98 | -436.79
| 3000 | 28.79 | 334.91 | 2756.8 | 928.6 | -457.22
| 3100 | 28.79 | 334.91 | 2844.43 | 972.22 | -477.64
| 3200 | 28.79 | 334.91 | 2932.07 | 1015.84 | -498.07
| 3300 | 28.79 | 334.91 | 3019.71 | 1059.46 | -518.49
| 3400 | 28.79 | 334.91 | 3107.34 | 1103.08 | -538.92
| 3500 | 28.79 | 334.91 | 3194.98 | 1146.7 | -559.34
| 3600 | 28.79 | 334.91 | 3282.62 | 1190.32 | -579.77
| 3700 | 28.79 | 334.91 | 3370.25 | 1233.94 | -600.19
| 3800 | 28.79 | 334.91 | 3457.89 | 1277.56 | -620.61
| 3900 | 28.79 | 334.91 | 3545.53 | 1321.18 | -641.04
| 4000 | 28.79 | 334.91 | 3633.16 | 1364.8 | -661.46
| 4100 | 28.79 | 334.91 | 3720.8 | 1408.42 | -681.89
| 4200 | 28.79 | 334.91 | 3808.44 | 1452.04 | -702.31
| 4300 | 28.79 | 334.91 | 3896.07 | 1495.66 | -722.74
| 4400 | 28.79 | 334.91 | 3983.71 | 1539.28 | -743.16
| 4500 | 28.79 | 334.91 | 4071.35 | 1582.9 | -763.59
| 4600 | 28.79 | 334.91 | 4158.98 | 1626.52 | -784.01
| 4700 | 28.79 | 334.91 | 4246.62 | 1670.14 | -804.43
| 4800 | 28.79 | 334.91 | 4334.25 | 1713.76 | -824.86
| 4900 | 28.79 | 334.91 | 4421.89 | 1757.38 | -845.28
| 5000 | 28.79 | 334.91 | 4509.53 | 1801 | -865.71
| 5100 | 28.79 | 334.91 | 4597.16 | 1844.62 | -886.13
| 5200 | 28.79 | 334.91 | 4684.8 | 1888.24 | -906.56
| 5300 | 28.79 | 334.91 | 4772.44 | 1931.86 | -926.98
| 5400 | 28.79 | 334.91 | 4860.07 | 1975.48 | -947.4
| 5450.26 | 28.79 | 334.91 | 4904.12 | 1997.4 | -957.67
| 5500 | 27.3 | 334.91 | 4948.02 | 2018.58 | -967.59
| 5600 | 24.3 | 334.91 | 5038.04 | 2057.99 | -986.04
| 5700 | 21.3 | 334.91 | 5130.21 | 2093.09 | -1002.47
| 5800 | 18.3 | 334.91 | 5224.29 | 2123.76 | -1016.84
| 5900 | 15.3 | 334.91 | 5320.01 | 2149.93 | -1029.09
| 6000 | 12.3 | 334.91 | 5417.11 | 2171.54 | -1039.21
| 6100 | 9.3 | 334.91 | 5515.33 | 2188.51 | -1047.15
| 6200 | 6.3 | 334.91 | 5614.39 | 2200.8 | -1052.91
| 6300 | 3.3 | 334.91 | 5714.03 | 2208.38 | -1056.46
| 6400 | 0.3 | 334.91 | 5813.97 | 2211.22 | -1057.79
| 6410.03 | 0 | 0 | 5824 | 2211.24 | -1057.8
| 6487.55 | 1.55 | 250 | 5901.51 | 2210.89 | -1058.79
| 6500 | 1.55 | 250 | 5913.96 | 2210.77 | -1059.1
| 6600 | 1.55 | 250 | 6013.92 | 2209.85 | -1061.64
| 6700 | 1.55 | 250 | 6113.88 | 2208.92 | -1064.19
| 6800 | 1.55 | 250 | 6213.85 | 2208 | -1066.73
| 6900 | 1.55 | 250 | 6313.81 | 2207.07 | -1069.27
| 7000 | 1.55 | 250 | 6413.77 | 2206.15 | -1071.81
| 7100 | 1.55 | 250 | 6513.74 | 2205.22 | -1074.36
| 7200 | 1.55 | 250 | 6613.7 | 2204.3 | -1076.9
| 7300 | 1.55 | 250 | 6713.66 | 2203.37 | -1079.44
| 7400 | 1.55 | 250 | 6813.63 | 2202.44 | -1081.98
| 7500 | 1.55 | 250 | 6913.59 | 2201.52 | -1084.53
| 7600 | 1.55 | 250 | 7013.55 | 2200.59 | -1087.07
| 7700 | 1.55 | 250 | 7113.52 | 2199.67 | -1089.61
| 7800 | 1.55 | 250 | 7213.48 | 2198.74 | -1092.15
| 7900 | 1.55 | 250 | 7313.44 | 2197.82 | -1094.7
| 8000 | 1.55 | 250 | 7413.41 | 2196.89 | -1097.24
| 8100 | 1.55 | 250 | 7513.37 | 2195.97 | -1099.78
| 8200 | 1.55 | 250 | 7613.33 | 2195.04 | -1102.32
| 8300 | 1.55 | 250 | 7713.3 | 2194.12 | -1104.87
| 8400 | 1.55 | 250 | 7813.26 | 2193.19 | -1107.41
| 8500 | 1.55 | 250 | 7913.22 | 2192.27 | -1109.95
| 8600 | 1.55 | 250 | 8013.19 | 2191.34 | -1112.49
| 8700 | 1.55 | 250 | 8113.15 | 2190.42 | -1115.04
| 8800 | 1.55 | 250 | 8213.11 | 2189.49 | -1117.58
| 8900 | 1.55 | 250 | 8313.08 | 2188.57 | -1120.12
| 9000 | 1.55 | 250 | 8413.04 | 2187.64 | -1122.66
| 9100 | 1.55 | 250 | 8513 | 2186.72 | -1125.21
| 9200 | 1.55 | 250 | 8612.97 | 2185.79 | -1127.75
| 9300 | 1.55 | 250 | 8712.93 | 2184.87 | -1130.29
| 9400 | 1.55 | 250 | 8812.89 | 2183.94 | -1132.83
| 9500 | 1.55 | 250 | 8912.86 | 2183.02 | -1135.37
| 9600 | 1.55 | 250 | 9012.82 | 2182.09 | -1137.92
| 9700 | 1.55 | 250 | 9112.78 | 2181.17 | -1140.46
| 9792.25 | 1.55 | 250 | 9205 | 2180.31 | -1142.81

## Lookup (hidden)
North Reference | RetunValue | Grid Type | ReturnValue | Deviation Indicator | ReturnValue
| 2 |  | 0 |  | 2
True |  | SPCS-Colorado Central-NAD27 |  | Directional
Grid |  | SPCS-Colorado Central-NAD83 |  | High Angle
|  | SPCS-Colorado North-NAD27 |  | Horizontal
SPCS-Colorado North-NAD83
SPCS-Colorado South-NAD27
SPCS-Colorado South-NAD83
UTM-Zone 12 NAD27
UTM-Zone 12 NAD83
UTM-Zone 13 NAD27
UTM-Zone 13 NAD83