## Data
Header Information | measured depth (ft) | inclination (°) | azimuth (°) | true vertical depth (ft) | northing +N/-S (ft) | easting +E/-W (ft)
Operator Name | 0 | 0 | 0 | 0 | 0 | 0
Caerus Oil & Gas | 100 | 0 | 0 | 100 | 0 | 0
Operator Number | 200 | 0 | 0 | 200 | 0 | 0
86610 | 300 | 3 | 10 | 299.95 | 2.58 | 0.45
Well Name and Number | 400 | 3 | 10 | 399.82 | 7.73 | 1.36
NPR 15B-11 596 | 500 | 3 | 10 | 499.68 | 12.89 | 2.27
API Number (if available) | 570 | 3 | 10 | 569.58 | 16.49 | 2.91
05-045-23853 | 600 | 3.85 | 14.97 | 599.53 | 18.24 | 3.3
Location: QQ SEC TWP RGE | 700 | 6.78 | 22.33 | 699.09 | 26.94 | 6.41
S15-T5S-R96W | 800 | 9.75 | 25.24 | 798.04 | 40.06 | 12.27
Citing Type: Planned or Actual | 900 | 12.73 | 26.8 | 896.11 | 57.57 | 20.85
PLANNED | 1000 | 15.73 | 27.77 | 993.03 | 79.4 | 32.14
Deviation Indicator | 1100 | 18.72 | 28.44 | 1088.54 | 105.51 | 46.09
Directional | 1200 | 21.71 | 28.93 | 1182.37 | 135.81 | 62.69
North Reference | 1300 | 24.71 | 29.3 | 1274.26 | 170.24 | 81.87
True | 1400 | 27.71 | 29.6 | 1363.97 | 208.69 | 103.59
Grid Type | 1500 | 30.7 | 29.85 | 1451.25 | 251.05 | 127.79
#VALUE! | 1600 | 33.7 | 30.05 | 1535.85 | 297.22 | 154.4
| 1682.13 | 36.17 | 30.2 | 1603.18 | 337.9 | 178
| 1700 | 36.17 | 30.2 | 1617.61 | 347.01 | 183.31
| 1800 | 36.17 | 30.2 | 1698.34 | 398.01 | 212.99
| 1900 | 36.17 | 30.2 | 1779.07 | 449.01 | 242.67
| 2000 | 36.17 | 30.2 | 1859.8 | 500.02 | 272.36
| 2100 | 36.17 | 30.2 | 1940.53 | 551.02 | 302.04
| 2200 | 36.17 | 30.2 | 2021.26 | 602.02 | 331.73
| 2300 | 36.17 | 30.2 | 2102 | 653.02 | 361.41
| 2400 | 36.17 | 30.2 | 2182.73 | 704.03 | 391.1
| 2500 | 36.17 | 30.2 | 2263.46 | 755.03 | 420.78
| 2600 | 36.17 | 30.2 | 2344.19 | 806.03 | 450.46
| 2700 | 36.17 | 30.2 | 2424.92 | 857.03 | 480.15
| 2800 | 36.17 | 30.2 | 2505.65 | 908.04 | 509.83
| 2900 | 36.17 | 30.2 | 2586.39 | 959.04 | 539.52
| 3000 | 36.17 | 30.2 | 2667.12 | 1010.04 | 569.2
| 3100 | 36.17 | 30.2 | 2747.85 | 1061.04 | 598.89
| 3200 | 36.17 | 30.2 | 2828.58 | 1112.05 | 628.57
| 3300 | 36.17 | 30.2 | 2909.31 | 1163.05 | 658.25
| 3400 | 36.17 | 30.2 | 2990.04 | 1214.05 | 687.94
| 3500 | 36.17 | 30.2 | 3070.77 | 1265.05 | 717.62
| 3600 | 36.17 | 30.2 | 3151.51 | 1316.06 | 747.31
| 3700 | 36.17 | 30.2 | 3232.24 | 1367.06 | 776.99
| 3800 | 36.17 | 30.2 | 3312.97 | 1418.06 | 806.68
| 3900 | 36.17 | 30.2 | 3393.7 | 1469.06 | 836.36
| 4000 | 36.17 | 30.2 | 3474.43 | 1520.07 | 866.04
| 4100 | 36.17 | 30.2 | 3555.16 | 1571.07 | 895.73
| 4200 | 36.17 | 30.2 | 3635.9 | 1622.07 | 925.41
| 4300 | 36.17 | 30.2 | 3716.63 | 1673.08 | 955.1
| 4400 | 36.17 | 30.2 | 3797.36 | 1724.08 | 984.78
| 4500 | 36.17 | 30.2 | 3878.09 | 1775.08 | 1014.47
| 4600 | 36.17 | 30.2 | 3958.82 | 1826.08 | 1044.15
| 4700 | 36.17 | 30.2 | 4039.55 | 1877.09 | 1073.83
| 4800 | 36.17 | 30.2 | 4120.28 | 1928.09 | 1103.52
| 4900 | 36.17 | 30.2 | 4201.02 | 1979.09 | 1133.2
| 5000 | 36.17 | 30.2 | 4281.75 | 2030.09 | 1162.89
| 5100 | 36.17 | 30.2 | 4362.48 | 2081.1 | 1192.57
| 5200 | 36.17 | 30.2 | 4443.21 | 2132.1 | 1222.26
| 5300 | 36.17 | 30.2 | 4523.94 | 2183.1 | 1251.94
| 5400 | 36.17 | 30.2 | 4604.67 | 2234.1 | 1281.62
| 5500 | 36.17 | 30.2 | 4685.41 | 2285.11 | 1311.31
| 5600 | 36.17 | 30.2 | 4766.14 | 2336.11 | 1340.99
| 5700 | 36.17 | 30.2 | 4846.87 | 2387.11 | 1370.68
| 5775.66 | 36.17 | 30.2 | 4907.95 | 2425.7 | 1393.14
| 5800 | 35.44 | 30.2 | 4927.69 | 2438 | 1400.3
| 5900 | 32.44 | 30.2 | 5010.65 | 2486.25 | 1428.38
| 6000 | 29.44 | 30.2 | 5096.41 | 2530.67 | 1454.23
| 6100 | 26.44 | 30.2 | 5184.75 | 2571.16 | 1477.8
| 6200 | 23.44 | 30.2 | 5275.42 | 2607.59 | 1499
| 6300 | 20.44 | 30.2 | 5368.17 | 2639.87 | 1517.79
| 6400 | 17.44 | 30.2 | 5462.75 | 2667.92 | 1534.11
| 6500 | 14.44 | 30.2 | 5558.89 | 2691.64 | 1547.92
| 6600 | 11.44 | 30.2 | 5656.34 | 2710.99 | 1559.18
| 6700 | 8.44 | 30.2 | 5754.83 | 2725.9 | 1567.86
| 6800 | 5.44 | 30.2 | 5854.09 | 2736.33 | 1573.93
| 6900 | 2.44 | 30.2 | 5953.84 | 2742.26 | 1577.38
| 6981.18 | 0 | 0 | 6035 | 2743.76 | 1578.25
| 7000 | 0.38 | 250.01 | 6053.82 | 2743.73 | 1578.19
| 7058.39 | 1.54 | 250.01 | 6112.2 | 2743.4 | 1577.27
| 7100 | 1.54 | 250.01 | 6153.79 | 2743.02 | 1576.22
| 7200 | 1.54 | 250.01 | 6253.76 | 2742.09 | 1573.69
| 7300 | 1.54 | 250.01 | 6353.72 | 2741.17 | 1571.15
| 7400 | 1.54 | 250.01 | 6453.68 | 2740.25 | 1568.62
| 7500 | 1.54 | 250.01 | 6553.65 | 2739.33 | 1566.09
| 7600 | 1.54 | 250.01 | 6653.61 | 2738.41 | 1563.56
| 7700 | 1.54 | 250.01 | 6753.58 | 2737.49 | 1561.02
| 7800 | 1.54 | 250.01 | 6853.54 | 2736.57 | 1558.49
| 7900 | 1.54 | 250.01 | 6953.5 | 2735.64 | 1555.96
| 8000 | 1.54 | 250.01 | 7053.47 | 2734.72 | 1553.43
| 8100 | 1.54 | 250.01 | 7153.43 | 2733.8 | 1550.9
| 8200 | 1.54 | 250.01 | 7253.39 | 2732.88 | 1548.36
| 8300 | 1.54 | 250.01 | 7353.36 | 2731.96 | 1545.83
| 8400 | 1.54 | 250.01 | 7453.32 | 2731.04 | 1543.3
| 8500 | 1.54 | 250.01 | 7553.28 | 2730.12 | 1540.77
| 8600 | 1.54 | 250.01 | 7653.25 | 2729.2 | 1538.23
| 8700 | 1.54 | 250.01 | 7753.21 | 2728.27 | 1535.7
| 8800 | 1.54 | 250.01 | 7853.18 | 2727.35 | 1533.17
| 8900 | 1.54 | 250.01 | 7953.14 | 2726.43 | 1530.64
| 9000 | 1.54 | 250.01 | 8053.1 | 2725.51 | 1528.11
| 9100 | 1.54 | 250.01 | 8153.07 | 2724.59 | 1525.57
| 9200 | 1.54 | 250.01 | 8253.03 | 2723.67 | 1523.04
| 9300 | 1.54 | 250.01 | 8352.99 | 2722.75 | 1520.51
| 9400 | 1.54 | 250.01 | 8452.96 | 2721.82 | 1517.98
| 9500 | 1.54 | 250.01 | 8552.92 | 2720.9 | 1515.44
| 9600 | 1.54 | 250.01 | 8652.89 | 2719.98 | 1512.91
| 9700 | 1.54 | 250.01 | 8752.85 | 2719.06 | 1510.38
| 9800 | 1.54 | 250.01 | 8852.81 | 2718.14 | 1507.85
| 9900 | 1.54 | 250.01 | 8952.78 | 2717.22 | 1505.31
| 10000 | 1.54 | 250.01 | 9052.74 | 2716.3 | 1502.78
| 10100 | 1.54 | 250.01 | 9152.7 | 2715.37 | 1500.25
| 10200 | 1.54 | 250.01 | 9252.67 | 2714.45 | 1497.72
| 10300 | 1.54 | 250.01 | 9352.63 | 2713.53 | 1495.19
| 10376.4 | 1.54 | 250.01 | 9429 | 2712.83 | 1493.25

## Lookup (hidden)
North Reference | RetunValue | Grid Type | ReturnValue | Deviation Indicator | ReturnValue
| 2 |  | 0 |  | 2
True |  | SPCS-Colorado Central-NAD27 |  | Directional
Grid |  | SPCS-Colorado Central-NAD83 |  | High Angle
|  | SPCS-Colorado North-NAD27 |  | Horizontal
SPCS-Colorado North-NAD83
SPCS-Colorado South-NAD27
SPCS-Colorado South-NAD83
UTM-Zone 12 NAD27
UTM-Zone 12 NAD83
UTM-Zone 13 NAD27
UTM-Zone 13 NAD83