## Data
Header Information | measured depth (ft) | inclination (°) | azimuth (°) | true vertical depth (ft) | northing +N/-S (ft) | easting +E/-W (ft)
Operator Name | 0 | 0 | 0 | 0 | 0 | 0
Caerus Oil & Gas | 100 | 0 | 0 | 100 | 0 | 0
Operator Number | 175 | 0 | 0 | 175 | 0 | 0
86610 | 200 | 0.75 | 45 | 200 | 0.12 | 0.12
Well Name and Number | 275 | 3 | 45 | 274.95 | 1.85 | 1.85
NPR 15D-11 596 | 300 | 3 | 45 | 299.92 | 2.78 | 2.78
API Number (if available) | 400 | 3 | 45 | 399.78 | 6.48 | 6.48
05-045-23855 | 455 | 3 | 45 | 454.71 | 8.51 | 8.51
Location: QQ SEC TWP RGE | 500 | 4.33 | 41.59 | 499.61 | 10.62 | 10.47
S15-T5S-R96W | 600 | 7.32 | 38.47 | 599.09 | 18.43 | 16.94
Citing Type: Planned or Actual | 700 | 10.31 | 37.16 | 697.9 | 30.55 | 26.31
PLANNED | 800 | 13.31 | 36.43 | 795.77 | 46.95 | 38.56
Deviation Indicator | 900 | 16.3 | 35.97 | 892.44 | 67.57 | 53.64
Directional | 1000 | 19.3 | 35.64 | 987.64 | 92.37 | 71.52
North Reference | 1100 | 22.3 | 35.41 | 1081.11 | 121.27 | 92.15
True | 1200 | 25.3 | 35.22 | 1172.59 | 154.2 | 115.47
Grid Type | 1300 | 28.3 | 35.07 | 1261.84 | 191.07 | 141.42
#VALUE! | 1369.3 | 30.38 | 34.99 | 1322.25 | 218.87 | 160.91
| 1400 | 30.38 | 34.99 | 1348.73 | 231.59 | 169.81
| 1500 | 30.38 | 34.99 | 1435 | 273.02 | 198.81
| 1600 | 30.38 | 34.99 | 1521.27 | 314.46 | 227.81
| 1700 | 30.38 | 34.99 | 1607.54 | 355.89 | 256.81
| 1800 | 30.38 | 34.99 | 1693.81 | 397.32 | 285.8
| 1900 | 30.38 | 34.99 | 1780.08 | 438.75 | 314.8
| 2000 | 30.38 | 34.99 | 1866.35 | 480.19 | 343.8
| 2100 | 30.38 | 34.99 | 1952.62 | 521.62 | 372.8
| 2200 | 30.38 | 34.99 | 2038.89 | 563.05 | 401.79
| 2300 | 30.38 | 34.99 | 2125.16 | 604.48 | 430.79
| 2400 | 30.38 | 34.99 | 2211.43 | 645.92 | 459.79
| 2500 | 30.38 | 34.99 | 2297.7 | 687.35 | 488.78
| 2600 | 30.38 | 34.99 | 2383.97 | 728.78 | 517.78
| 2700 | 30.38 | 34.99 | 2470.24 | 770.21 | 546.78
| 2800 | 30.38 | 34.99 | 2556.51 | 811.65 | 575.78
| 2900 | 30.38 | 34.99 | 2642.78 | 853.08 | 604.77
| 3000 | 30.38 | 34.99 | 2729.05 | 894.51 | 633.77
| 3100 | 30.38 | 34.99 | 2815.32 | 935.94 | 662.77
| 3200 | 30.38 | 34.99 | 2901.59 | 977.38 | 691.77
| 3300 | 30.38 | 34.99 | 2987.86 | 1018.81 | 720.76
| 3400 | 30.38 | 34.99 | 3074.13 | 1060.24 | 749.76
| 3500 | 30.38 | 34.99 | 3160.4 | 1101.67 | 778.76
| 3600 | 30.38 | 34.99 | 3246.67 | 1143.11 | 807.75
| 3700 | 30.38 | 34.99 | 3332.94 | 1184.54 | 836.75
| 3800 | 30.38 | 34.99 | 3419.21 | 1225.97 | 865.75
| 3900 | 30.38 | 34.99 | 3505.48 | 1267.4 | 894.75
| 4000 | 30.38 | 34.99 | 3591.75 | 1308.84 | 923.74
| 4100 | 30.38 | 34.99 | 3678.02 | 1350.27 | 952.74
| 4200 | 30.38 | 34.99 | 3764.29 | 1391.7 | 981.74
| 4300 | 30.38 | 34.99 | 3850.56 | 1433.13 | 1010.74
| 4400 | 30.38 | 34.99 | 3936.83 | 1474.56 | 1039.73
| 4500 | 30.38 | 34.99 | 4023.1 | 1516 | 1068.73
| 4600 | 30.38 | 34.99 | 4109.37 | 1557.43 | 1097.73
| 4700 | 30.38 | 34.99 | 4195.64 | 1598.86 | 1126.72
| 4800 | 30.38 | 34.99 | 4281.91 | 1640.29 | 1155.72
| 4900 | 30.38 | 34.99 | 4368.18 | 1681.73 | 1184.72
| 5000 | 30.38 | 34.99 | 4454.45 | 1723.16 | 1213.72
| 5100 | 30.38 | 34.99 | 4540.72 | 1764.59 | 1242.71
| 5200 | 30.38 | 34.99 | 4626.99 | 1806.02 | 1271.71
| 5300 | 30.38 | 34.99 | 4713.26 | 1847.46 | 1300.71
| 5400 | 30.38 | 34.99 | 4799.53 | 1888.89 | 1329.71
| 5500 | 30.38 | 34.99 | 4885.8 | 1930.32 | 1358.7
| 5600 | 30.38 | 34.99 | 4972.07 | 1971.75 | 1387.7
| 5709.06 | 30.38 | 34.99 | 5066.15 | 2016.94 | 1419.32
| 5800 | 27.65 | 34.99 | 5145.68 | 2053.08 | 1444.61
| 5900 | 24.65 | 34.99 | 5235.43 | 2089.18 | 1469.88
| 6000 | 21.65 | 34.99 | 5327.37 | 2121.39 | 1492.42
| 6100 | 18.65 | 34.99 | 5421.23 | 2149.61 | 1512.17
| 6200 | 15.65 | 34.99 | 5516.78 | 2173.76 | 1529.08
| 6300 | 12.65 | 34.99 | 5613.73 | 2193.79 | 1543.1
| 6400 | 9.65 | 34.99 | 5711.83 | 2209.63 | 1554.18
| 6500 | 6.65 | 34.99 | 5810.81 | 2221.25 | 1562.31
| 6600 | 3.65 | 34.99 | 5910.4 | 2228.6 | 1567.46
| 6700 | 0.65 | 34.99 | 6010.31 | 2231.67 | 1569.61
| 6721.69 | 0 | 0 | 6032 | 2231.78 | 1569.68
| 6799.11 | 1.55 | 250 | 6109.42 | 2231.42 | 1568.7
| 6900 | 1.55 | 250 | 6210.27 | 2230.48 | 1566.13
| 7000 | 1.55 | 250 | 6310.23 | 2229.56 | 1563.6
| 7100 | 1.55 | 250 | 6410.19 | 2228.64 | 1561.06
| 7200 | 1.55 | 250 | 6510.16 | 2227.71 | 1558.52
| 7300 | 1.55 | 250 | 6610.12 | 2226.79 | 1555.98
| 7400 | 1.55 | 250 | 6710.08 | 2225.86 | 1553.44
| 7500 | 1.55 | 250 | 6810.05 | 2224.94 | 1550.9
| 7600 | 1.55 | 250 | 6910.01 | 2224.01 | 1548.36
| 7700 | 1.55 | 250 | 7009.97 | 2223.09 | 1545.82
| 7800 | 1.55 | 250 | 7109.94 | 2222.17 | 1543.28
| 7900 | 1.55 | 250 | 7209.9 | 2221.24 | 1540.74
| 8000 | 1.55 | 250 | 7309.87 | 2220.32 | 1538.2
| 8100 | 1.55 | 250 | 7409.83 | 2219.39 | 1535.66
| 8200 | 1.55 | 250 | 7509.79 | 2218.47 | 1533.12
| 8300 | 1.55 | 250 | 7609.76 | 2217.55 | 1530.58
| 8400 | 1.55 | 250 | 7709.72 | 2216.62 | 1528.04
| 8500 | 1.55 | 250 | 7809.68 | 2215.7 | 1525.5
| 8600 | 1.55 | 250 | 7909.65 | 2214.77 | 1522.97
| 8700 | 1.55 | 250 | 8009.61 | 2213.85 | 1520.43
| 8800 | 1.55 | 250 | 8109.57 | 2212.92 | 1517.89
| 8900 | 1.55 | 250 | 8209.54 | 2212 | 1515.35
| 9000 | 1.55 | 250 | 8309.5 | 2211.08 | 1512.81
| 9100 | 1.55 | 250 | 8409.46 | 2210.15 | 1510.27
| 9200 | 1.55 | 250 | 8509.43 | 2209.23 | 1507.73
| 9300 | 1.55 | 250 | 8609.39 | 2208.3 | 1505.19
| 9400 | 1.55 | 250 | 8709.35 | 2207.38 | 1502.65
| 9500 | 1.55 | 250 | 8809.32 | 2206.45 | 1500.11
| 9600 | 1.55 | 250 | 8909.28 | 2205.53 | 1497.57
| 9700 | 1.55 | 250 | 9009.24 | 2204.61 | 1495.03
| 9800 | 1.55 | 250 | 9109.21 | 2203.68 | 1492.49
| 9900 | 1.55 | 250 | 9209.17 | 2202.76 | 1489.95
| 10000 | 1.55 | 250 | 9309.13 | 2201.83 | 1487.41
| 10107.9 | 1.55 | 250 | 9417 | 2200.84 | 1484.67

## Lookup (hidden)
North Reference | RetunValue | Grid Type | ReturnValue | Deviation Indicator | ReturnValue
| 2 |  | 0 |  | 2
True |  | SPCS-Colorado Central-NAD27 |  | Directional
Grid |  | SPCS-Colorado Central-NAD83 |  | High Angle
|  | SPCS-Colorado North-NAD27 |  | Horizontal
SPCS-Colorado North-NAD83
SPCS-Colorado South-NAD27
SPCS-Colorado South-NAD83
UTM-Zone 12 NAD27
UTM-Zone 12 NAD83
UTM-Zone 13 NAD27
UTM-Zone 13 NAD83