## Data
Header Information | measured depth (ft) | inclination (°) | azimuth (°) | true vertical depth (ft) | northing +N/-S (ft) | easting +E/-W (ft)
Operator Name | 0 | 0 | 0 | 0 | 0 | 0
Great Western Oil & Gas Company LLC | 100 | 0 | 0 | 100 | 0 | 0
Operator Number | 200 | 0 | 0 | 200 | 0 | 0
10110 | 300 | 0 | 0 | 300 | 0 | 0
Well Name and Number | 400 | 0 | 0 | 400 | 0 | 0
Sharp 2635-1-15HC | 500 | 0 | 0 | 500 | 0 | 0
API Number (if available) | 600 | 0 | 0 | 600 | 0 | 0
05-001-10132 | 700 | 0 | 0 | 700 | 0 | 0
Location: QQ SEC TWP RGE | 800 | 0 | 0 | 800 | 0 | 0
SWSW Sec 24, T1S, R67W | 900 | 0 | 0 | 900 | 0 | 0
Citing Type: Planned or Actual | 1000 | 0 | 0 | 1000 | 0 | 0
Planned | 1100 | 0 | 0 | 1100 | 0 | 0
Deviation Indicator | 1200 | 0 | 0 | 1200 | 0 | 0
Horizontal | 1300 | 0 | 0 | 1300 | 0 | 0
North Reference | 1400 | 0 | 0 | 1400 | 0 | 0
True | 1500 | 0 | 0 | 1500 | 0 | 0
Grid Type | 1600 | 0 | 0 | 1600 | 0 | 0
#VALUE! | 1700 | 0 | 0 | 1700 | 0 | 0
| 1800 | 0 | 0 | 1800 | 0 | 0
| 1900 | 0 | 0 | 1900 | 0 | 0
| 2000 | 0 | 0 | 2000 | 0 | 0
| 2100 | 0 | 0 | 2100 | 0 | 0
| 2200 | 0 | 0 | 2200 | 0 | 0
| 2300 | 0 | 0 | 2300 | 0 | 0
| 2400 | 2.58 | 269.3 | 2399.97 | -0.02 | -1.94
| 2500 | 5.58 | 269.3 | 2499.71 | -0.11 | -9.05
| 2600 | 8.58 | 269.3 | 2598.93 | -0.26 | -21.37
| 2700 | 11.58 | 269.3 | 2697.38 | -0.47 | -38.87
| 2800 | 14.58 | 269.3 | 2794.77 | -0.75 | -61.5
| 2900 | 17.58 | 269.3 | 2890.85 | -1.09 | -89.19
| 3000 | 20.58 | 269.3 | 2985.34 | -1.48 | -121.87
| 3100 | 23.58 | 269.3 | 3078 | -1.94 | -159.46
| 3200 | 26.58 | 269.3 | 3168.56 | -2.46 | -201.84
| 3300 | 29.58 | 269.3 | 3256.78 | -3.03 | -248.9
| 3400 | 30 | 269.3 | 3343.41 | -3.64 | -298.85
| 3500 | 30 | 269.3 | 3430.01 | -4.25 | -348.86
| 3600 | 30 | 269.3 | 3516.61 | -4.85 | -398.86
| 3700 | 30 | 269.3 | 3603.2 | -5.46 | -448.86
| 3800 | 30 | 269.3 | 3689.8 | -6.07 | -498.86
| 3900 | 30 | 269.3 | 3776.4 | -6.68 | -548.86
| 4000 | 30 | 269.3 | 3863 | -7.29 | -598.86
| 4100 | 30 | 269.3 | 3949.6 | -7.9 | -648.86
| 4200 | 30 | 269.3 | 4036.2 | -8.5 | -698.86
| 4300 | 30 | 269.3 | 4122.8 | -9.11 | -748.86
| 4400 | 30 | 269.3 | 4209.4 | -9.72 | -798.86
| 4500 | 30 | 269.3 | 4296 | -10.33 | -848.87
| 4600 | 30 | 269.3 | 4382.6 | -10.94 | -898.87
| 4700 | 30 | 269.3 | 4469.2 | -11.55 | -948.87
| 4800 | 30 | 269.3 | 4555.8 | -12.16 | -998.87
| 4900 | 30 | 269.3 | 4642.4 | -12.76 | -1048.87
| 5000 | 30 | 269.3 | 4729 | -13.37 | -1098.87
| 5100 | 30 | 269.3 | 4815.6 | -13.98 | -1148.87
| 5200 | 30 | 269.3 | 4902.2 | -14.59 | -1198.87
| 5300 | 30 | 269.3 | 4988.8 | -15.2 | -1248.87
| 5400 | 30 | 269.3 | 5075.4 | -15.81 | -1298.87
| 5500 | 30 | 269.3 | 5162 | -16.41 | -1348.88
| 5600 | 30 | 269.3 | 5248.6 | -17.02 | -1398.88
| 5700 | 30 | 269.3 | 5335.2 | -17.63 | -1448.88
| 5800 | 30 | 269.3 | 5421.8 | -18.24 | -1498.88
| 5900 | 30 | 269.3 | 5508.4 | -18.85 | -1548.88
| 6000 | 30 | 269.3 | 5595 | -19.46 | -1598.88
| 6100 | 30 | 269.3 | 5681.6 | -20.07 | -1648.88
| 6200 | 30 | 269.3 | 5768.2 | -20.67 | -1698.88
| 6300 | 30 | 269.3 | 5854.8 | -21.28 | -1748.88
| 6400 | 30 | 269.3 | 5941.4 | -21.89 | -1798.89
| 6500 | 30 | 269.3 | 6028 | -22.5 | -1848.89
| 6600 | 30 | 269.3 | 6114.6 | -23.11 | -1898.89
| 6700 | 30 | 269.3 | 6201.2 | -23.72 | -1948.89
| 6800 | 30 | 269.3 | 6287.8 | -24.33 | -1998.89
| 6900 | 30 | 269.3 | 6374.4 | -24.93 | -2048.89
| 7000 | 30 | 269.3 | 6461 | -25.54 | -2098.89
| 7100 | 30 | 269.3 | 6547.6 | -26.15 | -2148.89
| 7200 | 30 | 269.3 | 6634.2 | -26.76 | -2198.89
| 7300 | 30 | 269.3 | 6720.8 | -27.37 | -2248.89
| 7400 | 30 | 269.3 | 6807.4 | -27.98 | -2298.9
| 7500 | 30 | 269.3 | 6894 | -28.58 | -2348.9
| 7600 | 30 | 269.3 | 6980.6 | -29.19 | -2398.9
| 7700 | 30 | 269.3 | 7067.2 | -29.8 | -2448.9
| 7800 | 30.01 | 268.87 | 7153.8 | -30.42 | -2498.9
| 7900 | 31.11 | 253.24 | 7240.04 | -38.37 | -2548.72
| 8000 | 33.93 | 239.28 | 7324.48 | -60.11 | -2597.53
| 8100 | 38.08 | 227.62 | 7405.45 | -95.21 | -2644.38
| 8200 | 43.18 | 218.13 | 7481.39 | -142.99 | -2688.37
| 8300 | 48.92 | 210.38 | 7550.81 | -202.51 | -2728.62
| 8400 | 55.1 | 203.92 | 7612.37 | -272.63 | -2764.37
| 8500 | 61.57 | 198.38 | 7664.87 | -351.97 | -2794.91
| 8600 | 68.24 | 193.49 | 7707.28 | -438.99 | -2819.66
| 8700 | 75.03 | 189.05 | 7738.78 | -532 | -2838.12
| 8800 | 81.91 | 184.87 | 7758.76 | -629.19 | -2849.94
| 8900 | 88.83 | 180.84 | 7766.83 | -728.66 | -2854.89
| 8916.87 | 90 | 180.17 | 7767 | -745.52 | -2855.04
| 9000 | 90 | 180.17 | 7767 | -828.65 | -2855.28
| 9100 | 90 | 180.17 | 7767 | -928.65 | -2855.57
| 9200 | 90 | 180.17 | 7767 | -1028.65 | -2855.87
| 9300 | 90 | 180.17 | 7767 | -1128.65 | -2856.16
| 9400 | 90 | 180.17 | 7767 | -1228.65 | -2856.46
| 9500 | 90 | 180.17 | 7767 | -1328.65 | -2856.75
| 9600 | 90 | 180.17 | 7767 | -1428.65 | -2857.04
| 9700 | 90 | 180.17 | 7767 | -1528.65 | -2857.34
| 9800 | 90 | 180.17 | 7767 | -1628.65 | -2857.63
| 9900 | 90 | 180.17 | 7767 | -1728.65 | -2857.92
| 10000 | 90 | 180.17 | 7767 | -1828.65 | -2858.22
| 10100 | 90 | 180.17 | 7767 | -1928.65 | -2858.51
| 10200 | 90 | 180.17 | 7767 | -2028.65 | -2858.8
| 10300 | 90 | 180.17 | 7767 | -2128.65 | -2859.1
| 10400 | 90 | 180.17 | 7767 | -2228.65 | -2859.39
| 10500 | 90 | 180.17 | 7767 | -2328.65 | -2859.68
| 10600 | 90 | 180.17 | 7767 | -2428.65 | -2859.98
| 10700 | 90 | 180.17 | 7767 | -2528.65 | -2860.27
| 10800 | 90 | 180.17 | 7767 | -2628.65 | -2860.56
| 10900 | 90 | 180.17 | 7767 | -2728.65 | -2860.86
| 11000 | 90 | 180.17 | 7767 | -2828.64 | -2861.15
| 11100 | 90 | 180.17 | 7767 | -2928.64 | -2861.45
| 11200 | 90 | 180.17 | 7767 | -3028.64 | -2861.74
| 11300 | 90 | 180.17 | 7767 | -3128.64 | -2862.03
| 11400 | 90 | 180.17 | 7767 | -3228.64 | -2862.33
| 11500 | 90 | 180.17 | 7767 | -3328.64 | -2862.62
| 11600 | 90 | 180.17 | 7767 | -3428.64 | -2862.91
| 11700 | 90 | 180.17 | 7767 | -3528.64 | -2863.21
| 11800 | 90 | 180.17 | 7767 | -3628.64 | -2863.5
| 11900 | 90 | 180.17 | 7767 | -3728.64 | -2863.79
| 12000 | 90 | 180.17 | 7767 | -3828.64 | -2864.09
| 12100 | 90 | 180.17 | 7767 | -3928.64 | -2864.38
| 12200 | 90 | 180.17 | 7767 | -4028.64 | -2864.67
| 12300 | 90 | 180.17 | 7767 | -4128.64 | -2864.97
| 12400 | 90 | 180.17 | 7767 | -4228.64 | -2865.26
| 12500 | 90 | 180.17 | 7767 | -4328.64 | -2865.55
| 12600 | 90 | 180.17 | 7767 | -4428.64 | -2865.85
| 12700 | 90 | 180.17 | 7767 | -4528.64 | -2866.14
| 12800 | 90 | 180.17 | 7767 | -4628.64 | -2866.44
| 12900 | 90 | 180.17 | 7767 | -4728.64 | -2866.73
| 13000 | 90 | 180.17 | 7767 | -4828.64 | -2867.02
| 13100 | 90 | 180.17 | 7767 | -4928.64 | -2867.32
| 13200 | 90 | 180.17 | 7767 | -5028.64 | -2867.61
| 13300 | 90 | 180.17 | 7767 | -5128.63 | -2867.9
| 13400 | 90 | 180.17 | 7767 | -5228.63 | -2868.2
| 13500 | 90 | 180.17 | 7767 | -5328.63 | -2868.49
| 13600 | 90 | 180.17 | 7767 | -5428.63 | -2868.78
| 13700 | 90 | 180.17 | 7767 | -5528.63 | -2869.08
| 13800 | 90 | 180.17 | 7767 | -5628.63 | -2869.37
| 13900 | 90 | 180.17 | 7767 | -5728.63 | -2869.66
| 14000 | 90 | 180.17 | 7767 | -5828.63 | -2869.96
| 14100 | 90 | 180.17 | 7767 | -5928.63 | -2870.25
| 14200 | 90 | 180.17 | 7767 | -6028.63 | -2870.55
| 14300 | 90 | 180.17 | 7767 | -6128.63 | -2870.84
| 14400 | 90 | 180.17 | 7767 | -6228.63 | -2871.13
| 14500 | 90 | 180.17 | 7767 | -6328.63 | -2871.43
| 14600 | 90 | 180.17 | 7767 | -6428.63 | -2871.72
| 14700 | 90 | 180.17 | 7767 | -6528.63 | -2872.01
| 14800 | 90 | 180.17 | 7767 | -6628.63 | -2872.31
| 14900 | 90 | 180.17 | 7767 | -6728.63 | -2872.6
| 15000 | 90 | 180.17 | 7767 | -6828.63 | -2872.89
| 15100 | 90 | 180.17 | 7767 | -6928.63 | -2873.19
| 15200 | 90 | 180.17 | 7767 | -7028.63 | -2873.48
| 15300 | 90 | 180.17 | 7767 | -7128.63 | -2873.77
| 15400 | 90 | 180.17 | 7767 | -7228.63 | -2874.07
| 15500 | 90 | 180.17 | 7767 | -7328.63 | -2874.36
| 15600 | 90 | 180.17 | 7767 | -7428.63 | -2874.65
| 15700 | 90 | 180.17 | 7767 | -7528.62 | -2874.95
| 15800 | 90 | 180.17 | 7767 | -7628.62 | -2875.24
| 15900 | 90 | 180.17 | 7767 | -7728.62 | -2875.54
| 16000 | 90 | 180.17 | 7767 | -7828.62 | -2875.83
| 16100 | 90 | 180.17 | 7767 | -7928.62 | -2876.12
| 16200 | 90 | 180.17 | 7767 | -8028.62 | -2876.42
| 16300 | 90 | 180.17 | 7767 | -8128.62 | -2876.71
| 16400 | 90 | 180.17 | 7767 | -8228.62 | -2877
| 16500 | 90 | 180.17 | 7767 | -8328.62 | -2877.3
| 16600 | 90 | 180.17 | 7767 | -8428.62 | -2877.59
| 16700 | 90 | 180.17 | 7767 | -8528.62 | -2877.88
| 16800 | 90 | 180.17 | 7767 | -8628.62 | -2878.18
| 16900 | 90 | 180.17 | 7767 | -8728.62 | -2878.47
| 17000 | 90 | 180.17 | 7767 | -8828.62 | -2878.76
| 17100 | 90 | 180.17 | 7767 | -8928.62 | -2879.06
| 17200 | 90 | 180.17 | 7767 | -9028.62 | -2879.35
| 17300 | 90 | 180.17 | 7767 | -9128.62 | -2879.64
| 17400 | 90 | 180.17 | 7767 | -9228.62 | -2879.94
| 17500 | 90 | 180.17 | 7767 | -9328.62 | -2880.23
| 17600 | 90 | 180.17 | 7767 | -9428.62 | -2880.53
| 17700 | 90 | 180.17 | 7767 | -9528.62 | -2880.82
| 17800 | 90 | 180.17 | 7767 | -9628.62 | -2881.11
| 17900 | 90 | 180.17 | 7767 | -9728.62 | -2881.41
| 18000 | 90 | 180.17 | 7767 | -9828.61 | -2881.7
| 18100 | 90 | 180.17 | 7767 | -9928.61 | -2881.99
| 18165.69 | 90 | 180.17 | 7767 | -9994.3 | -2882.19

## Lookup (hidden)
North Reference | RetunValue | Grid Type | ReturnValue | Deviation Indicator | ReturnValue
| 2 |  | 0 |  | 4
True |  | SPCS-Colorado Central-NAD27 |  | Directional
Grid |  | SPCS-Colorado Central-NAD83 |  | High Angle
|  | SPCS-Colorado North-NAD27 |  | Horizontal
SPCS-Colorado North-NAD83
SPCS-Colorado South-NAD27
SPCS-Colorado South-NAD83
UTM-Zone 12 NAD27
UTM-Zone 12 NAD83
UTM-Zone 13 NAD27
UTM-Zone 13 NAD83