## Data
Header Information | measured depth (ft) | inclination (°) | azimuth (°) | true vertical depth (ft) | northing +N/-S (ft) | easting +E/-W (ft) | Remarks
Operator Name | 0 | 0 | 0 | 0 | 0 | 0
TEP Rocky Mountain, LLC | 100 | 0 | 0 | 100 | 0 | 0
Operator Number | 135 | 0 | 0 | 135 | 0 | 0
96850 | 200 | 2.6 | 126.6 | 199.98 | -0.88 | 1.18
Well Name and Number | 300 | 6.6 | 126.6 | 299.64 | -5.66 | 7.62
FEDERAL GM 343-8 | 400 | 10.6 | 126.6 | 398.49 | -14.58 | 19.62
API Number (if available) | 500 | 14.6 | 126.6 | 496.06 | -27.58 | 37.13
| 600 | 18.6 | 126.6 | 591.88 | -44.61 | 60.06
Location: QQ SEC TWP RGE | 700 | 22.6 | 126.6 | 685.46 | -65.59 | 88.3
SWNE Sec 8 T7S R96W | 800 | 26.6 | 126.6 | 776.37 | -90.4 | 121.71
Citing Type: Planned or Actual | 900 | 30.6 | 126.6 | 864.15 | -118.94 | 160.13
Planned | 923.05 | 31.52 | 126.6 | 883.9 | -126.03 | 169.68
Deviation Indicator | 1000 | 31.52 | 126.6 | 949.49 | -150.02 | 201.98
Directional | 1100 | 31.52 | 126.6 | 1034.73 | -181.2 | 243.95
North Reference | 1200 | 31.52 | 126.6 | 1119.98 | -212.37 | 285.92
True | 1300 | 31.52 | 126.6 | 1205.22 | -243.55 | 327.89
Grid Type | 1400 | 31.52 | 126.6 | 1290.46 | -274.72 | 369.86
#VALUE! | 1500 | 31.52 | 126.6 | 1375.71 | -305.9 | 411.83
| 1600 | 31.52 | 126.6 | 1460.95 | -337.08 | 453.8
| 1700 | 31.52 | 126.6 | 1546.19 | -368.25 | 495.77
| 1800 | 31.52 | 126.6 | 1631.44 | -399.43 | 537.75
| 1900 | 31.52 | 126.6 | 1716.68 | -430.6 | 579.72
| 2000 | 31.52 | 126.6 | 1801.93 | -461.78 | 621.69
| 2100 | 31.52 | 126.6 | 1887.17 | -492.95 | 663.66
| 2200 | 31.52 | 126.6 | 1972.41 | -524.13 | 705.63
| 2300 | 31.52 | 126.6 | 2057.66 | -555.3 | 747.6
| 2400 | 31.52 | 126.6 | 2142.9 | -586.48 | 789.57
| 2500 | 31.52 | 126.6 | 2228.15 | -617.65 | 831.54
| 2600 | 31.52 | 126.6 | 2313.39 | -648.83 | 873.52
| 2700 | 31.52 | 126.6 | 2398.63 | -680 | 915.49
| 2800 | 31.52 | 126.6 | 2483.88 | -711.18 | 957.46
| 2900 | 31.52 | 126.6 | 2569.12 | -742.36 | 999.43
| 3000 | 31.52 | 126.6 | 2654.36 | -773.53 | 1041.4
| 3100 | 31.52 | 126.6 | 2739.61 | -804.71 | 1083.37
| 3200 | 31.52 | 126.6 | 2824.85 | -835.88 | 1125.34
| 3300 | 31.52 | 126.6 | 2910.1 | -867.06 | 1167.31
| 3400 | 31.52 | 126.6 | 2995.34 | -898.23 | 1209.29
| 3500 | 31.52 | 126.6 | 3080.58 | -929.41 | 1251.26
| 3600 | 31.52 | 126.6 | 3165.83 | -960.58 | 1293.23
| 3700 | 31.52 | 126.6 | 3251.07 | -991.76 | 1335.2
| 3800 | 31.52 | 126.6 | 3336.31 | -1022.93 | 1377.17
| 3900 | 31.52 | 126.6 | 3421.56 | -1054.11 | 1419.14
| 4000 | 31.52 | 126.6 | 3506.8 | -1085.29 | 1461.11
| 4100 | 31.52 | 126.6 | 3592.05 | -1116.46 | 1503.09
| 4200 | 31.52 | 126.6 | 3677.29 | -1147.64 | 1545.06
| 4300 | 31.52 | 126.6 | 3762.53 | -1178.81 | 1587.03
| 4341.22 | 31.52 | 126.6 | 3797.67 | -1191.66 | 1604.33
| 4400 | 30.35 | 126.6 | 3848.09 | -1209.68 | 1628.58
| 4500 | 28.35 | 126.6 | 3935.25 | -1238.9 | 1667.93
| 4600 | 26.35 | 126.6 | 4024.07 | -1266.29 | 1704.8
| 4700 | 24.35 | 126.6 | 4114.44 | -1291.82 | 1739.17
| 4800 | 22.35 | 126.6 | 4206.25 | -1315.45 | 1770.98
| 4900 | 20.35 | 126.6 | 4299.38 | -1337.15 | 1800.2
| 5000 | 18.35 | 126.6 | 4393.73 | -1356.9 | 1826.79
| 5100 | 16.35 | 126.6 | 4489.18 | -1374.68 | 1850.72
| 5200 | 14.35 | 126.6 | 4585.61 | -1390.46 | 1871.97
| 5300 | 12.35 | 126.6 | 4682.9 | -1404.22 | 1890.5
| 5400 | 10.35 | 126.6 | 4780.94 | -1415.95 | 1906.29
| 5417.33 | 10 | 126.6 | 4798 | -1417.78 | 1908.75
| 5500 | 8.35 | 126.6 | 4879.61 | -1425.64 | 1919.33
| 5600 | 6.35 | 126.6 | 4978.78 | -1433.26 | 1929.59
| 5700 | 4.35 | 126.6 | 5078.34 | -1438.82 | 1937.07
| 5800 | 2.35 | 126.6 | 5178.17 | -1442.3 | 1941.76
| 5900 | 0.35 | 126.6 | 5278.14 | -1443.7 | 1943.65
| 5917.33 | 0 | 0 | 5295.47 | -1443.73 | 1943.69
| 6000 | 0 | 0 | 5378.14 | -1443.73 | 1943.69
| 6100 | 0 | 0 | 5478.14 | -1443.73 | 1943.69
| 6200 | 0 | 0 | 5578.14 | -1443.73 | 1943.69
| 6300 | 0 | 0 | 5678.14 | -1443.73 | 1943.69
| 6400 | 0 | 0 | 5778.14 | -1443.73 | 1943.69
| 6500 | 0 | 0 | 5878.14 | -1443.73 | 1943.69
| 6600 | 0 | 0 | 5978.14 | -1443.73 | 1943.69
| 6700 | 0 | 0 | 6078.14 | -1443.73 | 1943.69
| 6800 | 0 | 0 | 6178.14 | -1443.73 | 1943.69
| 6900 | 0 | 0 | 6278.14 | -1443.73 | 1943.69
| 7000 | 0 | 0 | 6378.14 | -1443.73 | 1943.69
| 7100 | 0 | 0 | 6478.14 | -1443.73 | 1943.69
| 7200 | 0 | 0 | 6578.14 | -1443.73 | 1943.69
| 7265.86 | 0 | 0 | 6644 | -1443.73 | 1943.69

## Lookup (hidden)
North Reference | RetunValue | Grid Type | ReturnValue | Deviation Indicator | ReturnValue
| 2 |  | 0 |  | 2
True |  | SPCS-Colorado Central-NAD27 |  | Directional
Grid |  | SPCS-Colorado Central-NAD83 |  | High Angle
|  | SPCS-Colorado North-NAD27 |  | Horizontal
SPCS-Colorado North-NAD83
SPCS-Colorado South-NAD27
SPCS-Colorado South-NAD83
UTM-Zone 12 NAD27
UTM-Zone 12 NAD83
UTM-Zone 13 NAD27
UTM-Zone 13 NAD83