## Data
Header Information | measured depth (ft) | inclination (°) | azimuth (°) | true vertical depth (ft) | northing +N/-S (ft) | easting +E/-W (ft) | Remarks
Operator Name | 0 | 0 | 0 | 0 | 0 | 0
TEP Rocky Mountain, LLC | 100 | 0 | 0 | 100 | 0 | 0
Operator Number | 120 | 0 | 0 | 120 | 0 | 0
96850 | 200 | 2.4 | 250 | 199.98 | -0.57 | -1.57
Well Name and Number | 220 | 3 | 250 | 219.95 | -0.9 | -2.46
FEDERAL GM 412-8 | 295 | 3 | 250 | 294.85 | -2.24 | -6.15
API Number (if available) | 300 | 3.18 | 251.48 | 299.84 | -2.33 | -6.4
| 400 | 7.04 | 264.23 | 399.43 | -3.83 | -15.14
Location: QQ SEC TWP RGE | 500 | 11 | 267.91 | 498.17 | -4.79 | -30.78
SWNE Sec 8 T7S R96W | 600 | 14.98 | 269.66 | 595.59 | -5.21 | -53.25
Citing Type: Planned or Actual | 700 | 18.97 | 270.68 | 691.22 | -5.1 | -82.45
Planned | 800 | 22.97 | 271.36 | 784.57 | -4.44 | -118.22
Deviation Indicator | 900 | 26.96 | 271.85 | 875.21 | -3.25 | -160.4
Directional | 1000 | 30.96 | 272.22 | 962.69 | -1.52 | -208.78
North Reference | 1100 | 34.95 | 272.51 | 1046.59 | 0.73 | -263.12
True | 1130.85 | 36.19 | 272.59 | 1071.68 | 1.52 | -281.04
Grid Type | 1200 | 36.19 | 272.59 | 1127.49 | 3.37 | -321.83
#VALUE! | 1300 | 36.19 | 272.59 | 1208.2 | 6.03 | -380.81
| 1400 | 36.19 | 272.59 | 1288.91 | 8.7 | -439.8
| 1500 | 36.19 | 272.59 | 1369.62 | 11.36 | -498.78
| 1600 | 36.19 | 272.59 | 1450.33 | 14.02 | -557.76
| 1700 | 36.19 | 272.59 | 1531.04 | 16.69 | -616.74
| 1800 | 36.19 | 272.59 | 1611.75 | 19.35 | -675.72
| 1900 | 36.19 | 272.59 | 1692.46 | 22.02 | -734.7
| 2000 | 36.19 | 272.59 | 1773.17 | 24.68 | -793.68
| 2100 | 36.19 | 272.59 | 1853.88 | 27.35 | -852.67
| 2200 | 36.19 | 272.59 | 1934.59 | 30.01 | -911.65
| 2300 | 36.19 | 272.59 | 2015.3 | 32.68 | -970.63
| 2400 | 36.19 | 272.59 | 2096.01 | 35.34 | -1029.61
| 2500 | 36.19 | 272.59 | 2176.72 | 38 | -1088.59
| 2600 | 36.19 | 272.59 | 2257.43 | 40.67 | -1147.57
| 2700 | 36.19 | 272.59 | 2338.14 | 43.33 | -1206.56
| 2800 | 36.19 | 272.59 | 2418.85 | 46 | -1265.54
| 2900 | 36.19 | 272.59 | 2499.56 | 48.66 | -1324.52
| 3000 | 36.19 | 272.59 | 2580.27 | 51.33 | -1383.5
| 3100 | 36.19 | 272.59 | 2660.98 | 53.99 | -1442.48
| 3200 | 36.19 | 272.59 | 2741.69 | 56.66 | -1501.46
| 3300 | 36.19 | 272.59 | 2822.4 | 59.32 | -1560.45
| 3400 | 36.19 | 272.59 | 2903.11 | 61.99 | -1619.43
| 3500 | 36.19 | 272.59 | 2983.81 | 64.65 | -1678.41
| 3600 | 36.19 | 272.59 | 3064.52 | 67.31 | -1737.39
| 3700 | 36.19 | 272.59 | 3145.23 | 69.98 | -1796.37
| 3705.38 | 36.19 | 272.59 | 3149.58 | 70.12 | -1799.55
| 3800 | 34.29 | 272.59 | 3226.85 | 72.59 | -1854.08
| 3900 | 32.29 | 272.59 | 3310.43 | 75.06 | -1908.92
| 4000 | 30.29 | 272.59 | 3395.88 | 77.41 | -1960.81
| 4100 | 28.29 | 272.59 | 3483.09 | 79.61 | -2009.68
| 4200 | 26.29 | 272.59 | 3571.95 | 81.68 | -2055.49
| 4300 | 24.29 | 272.59 | 3662.36 | 83.61 | -2098.17
| 4400 | 22.29 | 272.59 | 3754.2 | 85.4 | -2137.68
| 4500 | 20.29 | 272.59 | 3847.37 | 87.04 | -2173.95
| 4600 | 18.29 | 272.59 | 3941.75 | 88.53 | -2206.96
| 4700 | 16.29 | 272.59 | 4037.22 | 89.87 | -2236.66
| 4800 | 14.29 | 272.59 | 4133.68 | 91.06 | -2263.01
| 4900 | 12.29 | 272.59 | 4230.99 | 92.1 | -2285.98
| 5000 | 10.29 | 272.59 | 4329.05 | 92.98 | -2305.54
| 5100 | 8.29 | 272.59 | 4427.73 | 93.71 | -2321.67
| 5200 | 6.29 | 272.59 | 4526.92 | 94.28 | -2334.36
| 5300 | 4.29 | 272.59 | 4626.49 | 94.7 | -2343.57
| 5400 | 2.29 | 272.59 | 4726.32 | 94.96 | -2349.31
| 5500 | 0.29 | 272.59 | 4826.29 | 95.06 | -2351.57
| 5514.71 | 0 | 0 | 4841 | 95.06 | -2351.61
| 5600 | 0 | 0 | 4926.29 | 95.06 | -2351.61
| 5700 | 0 | 0 | 5026.29 | 95.06 | -2351.61
| 5800 | 0 | 0 | 5126.29 | 95.06 | -2351.61
| 5900 | 0 | 0 | 5226.29 | 95.06 | -2351.61
| 6000 | 0 | 0 | 5326.29 | 95.06 | -2351.61
| 6100 | 0 | 0 | 5426.29 | 95.06 | -2351.61
| 6200 | 0 | 0 | 5526.29 | 95.06 | -2351.61
| 6300 | 0 | 0 | 5626.29 | 95.06 | -2351.61
| 6400 | 0 | 0 | 5726.29 | 95.06 | -2351.61
| 6500 | 0 | 0 | 5826.29 | 95.06 | -2351.61
| 6600 | 0 | 0 | 5926.29 | 95.06 | -2351.61
| 6700 | 0 | 0 | 6026.29 | 95.06 | -2351.61
| 6800 | 0 | 0 | 6126.29 | 95.06 | -2351.61
| 6900 | 0 | 0 | 6226.29 | 95.06 | -2351.61
| 7000 | 0 | 0 | 6326.29 | 95.06 | -2351.61
| 7100 | 0 | 0 | 6426.29 | 95.06 | -2351.61
| 7200 | 0 | 0 | 6526.29 | 95.06 | -2351.61
| 7237.71 | 0 | 0 | 6564 | 95.06 | -2351.61

## Lookup (hidden)
North Reference | RetunValue | Grid Type | ReturnValue | Deviation Indicator | ReturnValue
| 2 |  | 0 |  | 2
True |  | SPCS-Colorado Central-NAD27 |  | Directional
Grid |  | SPCS-Colorado Central-NAD83 |  | High Angle
|  | SPCS-Colorado North-NAD27 |  | Horizontal
SPCS-Colorado North-NAD83
SPCS-Colorado South-NAD27
SPCS-Colorado South-NAD83
UTM-Zone 12 NAD27
UTM-Zone 12 NAD83
UTM-Zone 13 NAD27
UTM-Zone 13 NAD83