## Data
Header Information | measured depth (ft) | inclination (°) | azimuth (°) | true vertical depth (ft) | northing +N/-S (ft) | easting +E/-W (ft) | Remarks
Operator Name | 0 | 0 | 0 | 0 | 0 | 0
TEP Rocky Mountain, LLC | 100 | 0 | 0 | 100 | 0 | 0
Operator Number | 120 | 0 | 0 | 120 | 0 | 0
96850 | 200 | 3.2 | 249.84 | 199.96 | -0.77 | -2.1
Well Name and Number | 300 | 7.2 | 249.84 | 299.53 | -3.89 | -10.6
FEDERAL GM 422-8 | 400 | 11.2 | 249.84 | 398.22 | -9.4 | -25.61
API Number (if available) | 500 | 15.2 | 249.84 | 495.56 | -17.27 | -47.04
| 600 | 19.2 | 249.84 | 591.07 | -27.46 | -74.79
Location: QQ SEC TWP RGE | 700 | 23.2 | 249.84 | 684.28 | -39.92 | -108.73
SWNE Sec 8 T7S R96W | 800 | 27.2 | 249.84 | 774.74 | -54.59 | -148.7
Citing Type: Planned or Actual | 814.85 | 27.79 | 249.84 | 787.92 | -56.95 | -155.13
Planned | 900 | 27.79 | 249.84 | 863.24 | -70.63 | -192.41
Deviation Indicator | 1000 | 27.79 | 249.84 | 951.71 | -86.7 | -236.18
Directional | 1100 | 27.79 | 249.84 | 1040.17 | -102.77 | -279.95
North Reference | 1200 | 27.79 | 249.84 | 1128.63 | -118.84 | -323.72
True | 1300 | 27.79 | 249.84 | 1217.1 | -134.91 | -367.5
Grid Type | 1400 | 27.79 | 249.84 | 1305.56 | -150.98 | -411.27
#VALUE! | 1500 | 27.79 | 249.84 | 1394.02 | -167.05 | -455.04
| 1600 | 27.79 | 249.84 | 1482.48 | -183.11 | -498.82
| 1700 | 27.79 | 249.84 | 1570.95 | -199.18 | -542.59
| 1800 | 27.79 | 249.84 | 1659.41 | -215.25 | -586.36
| 1900 | 27.79 | 249.84 | 1747.87 | -231.32 | -630.14
| 2000 | 27.79 | 249.84 | 1836.34 | -247.39 | -673.91
| 2100 | 27.79 | 249.84 | 1924.8 | -263.46 | -717.68
| 2200 | 27.79 | 249.84 | 2013.26 | -279.53 | -761.46
| 2300 | 27.79 | 249.84 | 2101.73 | -295.6 | -805.23
| 2400 | 27.79 | 249.84 | 2190.19 | -311.67 | -849
| 2500 | 27.79 | 249.84 | 2278.65 | -327.74 | -892.77
| 2600 | 27.79 | 249.84 | 2367.11 | -343.8 | -936.55
| 2700 | 27.79 | 249.84 | 2455.58 | -359.87 | -980.32
| 2800 | 27.79 | 249.84 | 2544.04 | -375.94 | -1024.09
| 2900 | 27.79 | 249.84 | 2632.5 | -392.01 | -1067.87
| 3000 | 27.79 | 249.84 | 2720.97 | -408.08 | -1111.64
| 3100 | 27.79 | 249.84 | 2809.43 | -424.15 | -1155.41
| 3200 | 27.79 | 249.84 | 2897.89 | -440.22 | -1199.19
| 3300 | 27.79 | 249.84 | 2986.36 | -456.29 | -1242.96
| 3400 | 27.79 | 249.84 | 3074.82 | -472.36 | -1286.73
| 3500 | 27.79 | 249.84 | 3163.28 | -488.43 | -1330.5
| 3600 | 27.79 | 249.84 | 3251.75 | -504.49 | -1374.28
| 3700 | 27.79 | 249.84 | 3340.21 | -520.56 | -1418.05
| 3800 | 27.79 | 249.84 | 3428.67 | -536.63 | -1461.82
| 3900 | 27.79 | 249.84 | 3517.13 | -552.7 | -1505.6
| 4000 | 27.79 | 249.84 | 3605.6 | -568.77 | -1549.37
| 4100 | 27.79 | 249.84 | 3694.06 | -584.84 | -1593.14
| 4200 | 27.79 | 249.84 | 3782.52 | -600.91 | -1636.92
| 4300 | 27.79 | 249.84 | 3870.99 | -616.98 | -1680.69
| 4400 | 27.79 | 249.84 | 3959.45 | -633.05 | -1724.46
| 4442.03 | 27.79 | 249.84 | 3996.63 | -639.8 | -1742.86
| 4500 | 26.63 | 249.84 | 4048.18 | -648.94 | -1767.75
| 4600 | 24.63 | 249.84 | 4138.33 | -663.84 | -1808.36
| 4700 | 22.63 | 249.84 | 4229.94 | -677.66 | -1845.99
| 4800 | 20.63 | 249.84 | 4322.89 | -690.36 | -1880.6
| 4900 | 18.63 | 249.84 | 4417.07 | -701.94 | -1912.14
| 5000 | 16.63 | 249.84 | 4512.37 | -712.38 | -1940.58
| 5100 | 14.63 | 249.84 | 4608.66 | -721.67 | -1965.88
| 5200 | 12.63 | 249.84 | 4705.84 | -729.79 | -1988
| 5300 | 10.63 | 249.84 | 4803.78 | -736.74 | -2006.94
| 5331.73 | 10 | 249.84 | 4835 | -738.7 | -2012.27
| 5400 | 8.63 | 249.84 | 4902.37 | -742.51 | -2022.65
| 5500 | 6.63 | 249.84 | 5001.47 | -747.09 | -2035.12
| 5600 | 4.63 | 249.84 | 5100.99 | -750.47 | -2044.33
| 5700 | 2.63 | 249.84 | 5200.78 | -752.65 | -2050.28
| 5800 | 0.63 | 249.84 | 5300.73 | -753.64 | -2052.96
| 5831.73 | 0 | 0 | 5332.47 | -753.7 | -2053.13
| 5900 | 0 | 0 | 5400.73 | -753.7 | -2053.13
| 6000 | 0 | 0 | 5500.73 | -753.7 | -2053.13
| 6100 | 0 | 0 | 5600.73 | -753.7 | -2053.13
| 6200 | 0 | 0 | 5700.73 | -753.7 | -2053.13
| 6300 | 0 | 0 | 5800.73 | -753.7 | -2053.13
| 6400 | 0 | 0 | 5900.73 | -753.7 | -2053.13
| 6500 | 0 | 0 | 6000.73 | -753.7 | -2053.13
| 6600 | 0 | 0 | 6100.73 | -753.7 | -2053.13
| 6700 | 0 | 0 | 6200.73 | -753.7 | -2053.13
| 6800 | 0 | 0 | 6300.73 | -753.7 | -2053.13
| 6900 | 0 | 0 | 6400.73 | -753.7 | -2053.13
| 7000 | 0 | 0 | 6500.73 | -753.7 | -2053.13
| 7030.27 | 0 | 0 | 6531 | -753.7 | -2053.13

## Lookup (hidden)
North Reference | RetunValue | Grid Type | ReturnValue | Deviation Indicator | ReturnValue
| 2 |  | 0 |  | 2
True |  | SPCS-Colorado Central-NAD27 |  | Directional
Grid |  | SPCS-Colorado Central-NAD83 |  | High Angle
|  | SPCS-Colorado North-NAD27 |  | Horizontal
SPCS-Colorado North-NAD83
SPCS-Colorado South-NAD27
SPCS-Colorado South-NAD83
UTM-Zone 12 NAD27
UTM-Zone 12 NAD83
UTM-Zone 13 NAD27
UTM-Zone 13 NAD83