## Data
Header Information | measured depth (ft) | inclination (°) | azimuth (°) | true vertical depth (ft) | northing +N/-S (ft) | easting +E/-W (ft) | Remarks
Operator Name | 0 | 0 | 0 | 0 | 0 | 0
TEP Rocky Mountain, LLC | 100 | 0 | 0 | 100 | 0 | 0
Operator Number | 135 | 0 | 0 | 135 | 0 | 0
96850 | 200 | 2.6 | 288.93 | 199.98 | 0.48 | -1.39
Well Name and Number | 300 | 6.6 | 288.93 | 299.64 | 3.08 | -8.98
FEDERAL GM 511-8 | 400 | 10.6 | 288.93 | 398.49 | 7.93 | -23.12
API Number (if available) | 500 | 14.6 | 288.93 | 496.06 | 15.01 | -43.75
| 600 | 18.6 | 288.93 | 591.88 | 24.28 | -70.77
Location: QQ SEC TWP RGE | 700 | 22.6 | 288.93 | 685.46 | 35.69 | -104.04
SWNE Sec 8 T7S R96W | 800 | 26.6 | 288.93 | 776.37 | 49.19 | -143.41
Citing Type: Planned or Actual | 900 | 30.6 | 288.93 | 864.15 | 64.72 | -188.68
Planned | 1000 | 34.6 | 288.93 | 948.38 | 82.2 | -239.63
Deviation Indicator | 1068.68 | 37.35 | 288.93 | 1003.95 | 95.29 | -277.79
Directional | 1100 | 37.35 | 288.93 | 1028.85 | 101.45 | -295.76
North Reference | 1200 | 37.35 | 288.93 | 1108.35 | 121.14 | -353.14
True | 1300 | 37.35 | 288.93 | 1187.85 | 140.82 | -410.53
Grid Type | 1400 | 37.35 | 288.93 | 1267.34 | 160.5 | -467.91
#VALUE! | 1500 | 37.35 | 288.93 | 1346.84 | 180.19 | -525.29
| 1600 | 37.35 | 288.93 | 1426.34 | 199.87 | -582.67
| 1700 | 37.35 | 288.93 | 1505.84 | 219.56 | -640.06
| 1800 | 37.35 | 288.93 | 1585.33 | 239.24 | -697.44
| 1900 | 37.35 | 288.93 | 1664.83 | 258.92 | -754.82
| 2000 | 37.35 | 288.93 | 1744.33 | 278.61 | -812.2
| 2100 | 37.35 | 288.93 | 1823.82 | 298.29 | -869.58
| 2200 | 37.35 | 288.93 | 1903.32 | 317.97 | -926.97
| 2300 | 37.35 | 288.93 | 1982.82 | 337.66 | -984.35
| 2400 | 37.35 | 288.93 | 2062.32 | 357.34 | -1041.73
| 2500 | 37.35 | 288.93 | 2141.81 | 377.02 | -1099.11
| 2600 | 37.35 | 288.93 | 2221.31 | 396.71 | -1156.5
| 2700 | 37.35 | 288.93 | 2300.81 | 416.39 | -1213.88
| 2800 | 37.35 | 288.93 | 2380.31 | 436.07 | -1271.26
| 2900 | 37.35 | 288.93 | 2459.8 | 455.76 | -1328.64
| 3000 | 37.35 | 288.93 | 2539.3 | 475.44 | -1386.03
| 3100 | 37.35 | 288.93 | 2618.8 | 495.13 | -1443.41
| 3200 | 37.35 | 288.93 | 2698.29 | 514.81 | -1500.79
| 3300 | 37.35 | 288.93 | 2777.79 | 534.49 | -1558.17
| 3400 | 37.35 | 288.93 | 2857.29 | 554.18 | -1615.56
| 3500 | 37.35 | 288.93 | 2936.79 | 573.86 | -1672.94
| 3600 | 37.35 | 288.93 | 3016.28 | 593.54 | -1730.32
| 3700 | 37.35 | 288.93 | 3095.78 | 613.23 | -1787.7
| 3800 | 37.35 | 288.93 | 3175.28 | 632.91 | -1845.08
| 3900 | 37.35 | 288.93 | 3254.78 | 652.59 | -1902.47
| 4000 | 37.35 | 288.93 | 3334.27 | 672.28 | -1959.85
| 4100 | 37.35 | 288.93 | 3413.77 | 691.96 | -2017.23
| 4200 | 37.35 | 288.93 | 3493.27 | 711.65 | -2074.61
| 4300 | 37.35 | 288.93 | 3572.77 | 731.33 | -2132
| 4348.8 | 37.35 | 288.93 | 3611.56 | 740.93 | -2160
| 4400 | 36.32 | 288.93 | 3652.54 | 750.89 | -2189.03
| 4500 | 34.32 | 288.93 | 3734.12 | 769.65 | -2243.72
| 4600 | 32.32 | 288.93 | 3817.68 | 787.48 | -2295.68
| 4700 | 30.32 | 288.93 | 3903.1 | 804.34 | -2344.85
| 4800 | 28.32 | 288.93 | 3990.28 | 820.23 | -2391.18
| 4900 | 26.32 | 288.93 | 4079.12 | 835.13 | -2434.59
| 5000 | 24.32 | 288.93 | 4169.51 | 849 | -2475.05
| 5100 | 22.32 | 288.93 | 4261.33 | 861.85 | -2512.49
| 5200 | 20.32 | 288.93 | 4354.48 | 873.65 | -2546.89
| 5300 | 18.32 | 288.93 | 4448.84 | 884.38 | -2578.19
| 5400 | 16.32 | 288.93 | 4544.3 | 894.04 | -2606.35
| 5500 | 14.32 | 288.93 | 4640.74 | 902.62 | -2631.35
| 5600 | 12.32 | 288.93 | 4738.05 | 910.09 | -2653.14
| 5700 | 10.32 | 288.93 | 4836.09 | 916.46 | -2671.71
| 5716.16 | 10 | 288.93 | 4852 | 917.39 | -2674.41
| 5800 | 8.32 | 288.93 | 4934.77 | 921.72 | -2687.04
| 5900 | 6.32 | 288.93 | 5033.95 | 925.86 | -2699.09
| 6000 | 4.32 | 288.93 | 5133.51 | 928.87 | -2707.87
| 6100 | 2.32 | 288.93 | 5233.34 | 930.75 | -2713.35
| 6200 | 0.32 | 288.93 | 5333.31 | 931.5 | -2715.53
| 6216.16 | 0 | 0 | 5349.47 | 931.51 | -2715.58
| 6300 | 0 | 0 | 5433.31 | 931.51 | -2715.58
| 6400 | 0 | 0 | 5533.31 | 931.51 | -2715.58
| 6500 | 0 | 0 | 5633.31 | 931.51 | -2715.58
| 6600 | 0 | 0 | 5733.31 | 931.51 | -2715.58
| 6700 | 0 | 0 | 5833.31 | 931.51 | -2715.58
| 6800 | 0 | 0 | 5933.31 | 931.51 | -2715.58
| 6900 | 0 | 0 | 6033.31 | 931.51 | -2715.58
| 7000 | 0 | 0 | 6133.31 | 931.51 | -2715.58
| 7100 | 0 | 0 | 6233.31 | 931.51 | -2715.58
| 7200 | 0 | 0 | 6333.31 | 931.51 | -2715.58
| 7300 | 0 | 0 | 6433.31 | 931.51 | -2715.58
| 7400 | 0 | 0 | 6533.31 | 931.51 | -2715.58
| 7471.69 | 0 | 0 | 6605 | 931.51 | -2715.58

## Lookup (hidden)
North Reference | RetunValue | Grid Type | ReturnValue | Deviation Indicator | ReturnValue
| 2 |  | 0 |  | 2
True |  | SPCS-Colorado Central-NAD27 |  | Directional
Grid |  | SPCS-Colorado Central-NAD83 |  | High Angle
|  | SPCS-Colorado North-NAD27 |  | Horizontal
SPCS-Colorado North-NAD83
SPCS-Colorado South-NAD27
SPCS-Colorado South-NAD83
UTM-Zone 12 NAD27
UTM-Zone 12 NAD83
UTM-Zone 13 NAD27
UTM-Zone 13 NAD83