## Data
Header Information | measured depth (ft) | inclination (°) | azimuth (°) | true vertical depth (ft) | northing +N/-S (ft) | easting +E/-W (ft) | Remarks
Operator Name | 0 | 0 | 0 | 0 | 0 | 0
TEP Rocky Mountain, LLC | 100 | 0 | 0 | 100 | 0 | 0
Operator Number | 135 | 0 | 0 | 135 | 0 | 0
96850 | 200 | 1.95 | 319.28 | 199.99 | 0.84 | -0.72
Well Name and Number | 300 | 4.95 | 319.28 | 299.79 | 5.4 | -4.65
FEDERAL GM 321-8 | 400 | 7.95 | 319.28 | 399.15 | 13.91 | -11.97
API Number (if available) | 500 | 10.95 | 319.28 | 497.78 | 26.36 | -22.68
| 600 | 13.95 | 319.28 | 595.42 | 42.69 | -36.74
Location: QQ SEC TWP RGE | 700 | 16.95 | 319.28 | 691.79 | 62.88 | -54.12
SWNE Sec 8 T7S R96W | 800 | 19.95 | 319.28 | 786.64 | 86.87 | -74.76
Citing Type: Planned or Actual | 856.67 | 21.65 | 319.28 | 839.61 | 102.12 | -87.89
Planned | 900 | 21.65 | 319.28 | 879.89 | 114.23 | -98.32
Deviation Indicator | 1000 | 21.65 | 319.28 | 972.84 | 142.2 | -122.38
Directional | 1100 | 21.65 | 319.28 | 1065.78 | 170.16 | -146.45
North Reference | 1200 | 21.65 | 319.28 | 1158.73 | 198.12 | -170.52
True | 1300 | 21.65 | 319.28 | 1251.67 | 226.09 | -194.58
Grid Type | 1400 | 21.65 | 319.28 | 1344.62 | 254.05 | -218.65
#VALUE! | 1500 | 21.65 | 319.28 | 1437.56 | 282.01 | -242.72
| 1600 | 21.65 | 319.28 | 1530.51 | 309.98 | -266.79
| 1700 | 21.65 | 319.28 | 1623.46 | 337.94 | -290.85
| 1800 | 21.65 | 319.28 | 1716.4 | 365.9 | -314.92
| 1900 | 21.65 | 319.28 | 1809.35 | 393.86 | -338.99
| 2000 | 21.65 | 319.28 | 1902.29 | 421.83 | -363.05
| 2100 | 21.65 | 319.28 | 1995.24 | 449.79 | -387.12
| 2200 | 21.65 | 319.28 | 2088.18 | 477.75 | -411.19
| 2300 | 21.65 | 319.28 | 2181.13 | 505.72 | -435.25
| 2400 | 21.65 | 319.28 | 2274.07 | 533.68 | -459.32
| 2500 | 21.65 | 319.28 | 2367.02 | 561.64 | -483.39
| 2600 | 21.65 | 319.28 | 2459.97 | 589.61 | -507.45
| 2700 | 21.65 | 319.28 | 2552.91 | 617.57 | -531.52
| 2800 | 21.65 | 319.28 | 2645.86 | 645.53 | -555.59
| 2900 | 21.65 | 319.28 | 2738.8 | 673.49 | -579.65
| 3000 | 21.65 | 319.28 | 2831.75 | 701.46 | -603.72
| 3100 | 21.65 | 319.28 | 2924.69 | 729.42 | -627.79
| 3200 | 21.65 | 319.28 | 3017.64 | 757.38 | -651.85
| 3300 | 21.65 | 319.28 | 3110.58 | 785.35 | -675.92
| 3400 | 21.65 | 319.28 | 3203.53 | 813.31 | -699.99
| 3500 | 21.65 | 319.28 | 3296.47 | 841.27 | -724.05
| 3590.69 | 21.65 | 319.28 | 3380.77 | 866.63 | -745.88
| 3600 | 21.51 | 319.28 | 3389.42 | 869.23 | -748.11
| 3700 | 20.01 | 319.28 | 3482.93 | 896.09 | -771.23
| 3800 | 18.51 | 319.28 | 3577.33 | 921.09 | -792.75
| 3900 | 17.01 | 319.28 | 3672.56 | 944.21 | -812.65
| 4000 | 15.51 | 319.28 | 3768.56 | 965.43 | -830.91
| 4100 | 14.01 | 319.28 | 3865.25 | 984.74 | -847.53
| 4200 | 12.51 | 319.28 | 3962.59 | 1002.13 | -862.5
| 4300 | 11.01 | 319.28 | 4060.48 | 1017.58 | -875.79
| 4400 | 9.51 | 319.28 | 4158.88 | 1031.08 | -887.41
| 4500 | 8.01 | 319.28 | 4257.71 | 1042.62 | -897.35
| 4600 | 6.51 | 319.28 | 4356.91 | 1052.2 | -905.59
| 4700 | 5.01 | 319.28 | 4456.4 | 1059.8 | -912.14
| 4800 | 3.51 | 319.28 | 4556.12 | 1065.43 | -916.98
| 4900 | 2.01 | 319.28 | 4656 | 1069.09 | -920.12
| 5000 | 0.51 | 319.28 | 4755.98 | 1070.75 | -921.56
| 5034.03 | 0 | 0 | 4790 | 1070.87 | -921.66
| 5100 | 0 | 0 | 4855.97 | 1070.87 | -921.66
| 5200 | 0 | 0 | 4955.97 | 1070.87 | -921.66
| 5300 | 0 | 0 | 5055.97 | 1070.87 | -921.66
| 5400 | 0 | 0 | 5155.97 | 1070.87 | -921.66
| 5500 | 0 | 0 | 5255.97 | 1070.87 | -921.66
| 5600 | 0 | 0 | 5355.97 | 1070.87 | -921.66
| 5700 | 0 | 0 | 5455.97 | 1070.87 | -921.66
| 5800 | 0 | 0 | 5555.97 | 1070.87 | -921.66
| 5900 | 0 | 0 | 5655.97 | 1070.87 | -921.66
| 6000 | 0 | 0 | 5755.97 | 1070.87 | -921.66
| 6100 | 0 | 0 | 5855.97 | 1070.87 | -921.66
| 6200 | 0 | 0 | 5955.97 | 1070.87 | -921.66
| 6300 | 0 | 0 | 6055.97 | 1070.87 | -921.66
| 6400 | 0 | 0 | 6155.97 | 1070.87 | -921.66
| 6500 | 0 | 0 | 6255.97 | 1070.87 | -921.66
| 6600 | 0 | 0 | 6355.97 | 1070.87 | -921.66
| 6700 | 0 | 0 | 6455.97 | 1070.87 | -921.66
| 6800 | 0 | 0 | 6555.97 | 1070.87 | -921.66
| 6858.03 | 0 | 0 | 6614 | 1070.87 | -921.66

## Lookup (hidden)
North Reference | RetunValue | Grid Type | ReturnValue | Deviation Indicator | ReturnValue
| 2 |  | 0 |  | 2
True |  | SPCS-Colorado Central-NAD27 |  | Directional
Grid |  | SPCS-Colorado Central-NAD83 |  | High Angle
|  | SPCS-Colorado North-NAD27 |  | Horizontal
SPCS-Colorado North-NAD83
SPCS-Colorado South-NAD27
SPCS-Colorado South-NAD83
UTM-Zone 12 NAD27
UTM-Zone 12 NAD83
UTM-Zone 13 NAD27
UTM-Zone 13 NAD83