## Data
Header Information | measured depth (ft) | inclination (°) | azimuth (°) | true vertical depth (ft) | northing +N/-S (ft) | easting +E/-W (ft) | Remarks
Operator Name | 0 | 0 | 0 | 0 | 0 | 0
TEP Rocky Mountain, LLC | 100 | 0 | 0 | 100 | 0 | 0
Operator Number | 135 | 0 | 0 | 135 | 0 | 0
96850 | 200 | 2.6 | 257.96 | 199.98 | -0.31 | -1.44
Well Name and Number | 300 | 6.6 | 257.96 | 299.64 | -1.98 | -9.28
FEDERAL GM 322-8 | 400 | 10.6 | 257.96 | 398.49 | -5.1 | -23.91
API Number (if available) | 500 | 14.6 | 257.96 | 496.06 | -9.65 | -45.24
| 600 | 18.6 | 257.96 | 591.88 | -15.61 | -73.17
Location: QQ SEC TWP RGE | 700 | 22.6 | 257.96 | 685.46 | -22.95 | -107.57
SWNE Sec 8 T7S R96W | 800 | 26.6 | 257.96 | 776.37 | -31.63 | -148.28
Citing Type: Planned or Actual | 804.42 | 26.78 | 257.96 | 780.32 | -32.05 | -150.22
Planned | 900 | 26.78 | 257.96 | 865.65 | -41.03 | -192.33
Deviation Indicator | 1000 | 26.78 | 257.96 | 954.92 | -50.43 | -236.39
Directional | 1100 | 26.78 | 257.96 | 1044.2 | -59.83 | -280.45
North Reference | 1200 | 26.78 | 257.96 | 1133.48 | -69.23 | -324.51
True | 1300 | 26.78 | 257.96 | 1222.75 | -78.63 | -368.57
Grid Type | 1400 | 26.78 | 257.96 | 1312.03 | -88.03 | -412.63
#VALUE! | 1500 | 26.78 | 257.96 | 1401.31 | -97.43 | -456.69
| 1600 | 26.78 | 257.96 | 1490.59 | -106.83 | -500.75
| 1700 | 26.78 | 257.96 | 1579.86 | -116.23 | -544.81
| 1800 | 26.78 | 257.96 | 1669.14 | -125.63 | -588.87
| 1900 | 26.78 | 257.96 | 1758.42 | -135.03 | -632.93
| 2000 | 26.78 | 257.96 | 1847.69 | -144.43 | -676.99
| 2100 | 26.78 | 257.96 | 1936.97 | -153.83 | -721.05
| 2200 | 26.78 | 257.96 | 2026.25 | -163.23 | -765.11
| 2300 | 26.78 | 257.96 | 2115.52 | -172.63 | -809.17
| 2400 | 26.78 | 257.96 | 2204.8 | -182.03 | -853.23
| 2500 | 26.78 | 257.96 | 2294.08 | -191.43 | -897.29
| 2600 | 26.78 | 257.96 | 2383.35 | -200.83 | -941.35
| 2700 | 26.78 | 257.96 | 2472.63 | -210.23 | -985.41
| 2800 | 26.78 | 257.96 | 2561.91 | -219.63 | -1029.47
| 2900 | 26.78 | 257.96 | 2651.18 | -229.03 | -1073.53
| 3000 | 26.78 | 257.96 | 2740.46 | -238.43 | -1117.59
| 3100 | 26.78 | 257.96 | 2829.74 | -247.83 | -1161.65
| 3200 | 26.78 | 257.96 | 2919.01 | -257.23 | -1205.71
| 3300 | 26.78 | 257.96 | 3008.29 | -266.63 | -1249.77
| 3400 | 26.78 | 257.96 | 3097.57 | -276.03 | -1293.83
| 3500 | 26.78 | 257.96 | 3186.85 | -285.43 | -1337.89
| 3600 | 26.78 | 257.96 | 3276.12 | -294.83 | -1381.95
| 3700 | 26.78 | 257.96 | 3365.4 | -304.23 | -1426.01
| 3800 | 26.78 | 257.96 | 3454.68 | -313.63 | -1470.07
| 3900 | 26.78 | 257.96 | 3543.95 | -323.03 | -1514.13
| 4000 | 26.78 | 257.96 | 3633.23 | -332.43 | -1558.19
| 4100 | 26.78 | 257.96 | 3722.51 | -341.83 | -1602.25
| 4200 | 26.78 | 257.96 | 3811.78 | -351.24 | -1646.31
| 4300 | 26.78 | 257.96 | 3901.06 | -360.64 | -1690.37
| 4400 | 26.78 | 257.96 | 3990.34 | -370.04 | -1734.43
| 4446.48 | 26.78 | 257.96 | 4031.83 | -374.4 | -1754.91
| 4500 | 25.71 | 257.96 | 4079.84 | -379.34 | -1778.05
| 4600 | 23.71 | 257.96 | 4170.68 | -388.06 | -1818.93
| 4700 | 21.71 | 257.96 | 4262.92 | -396.12 | -1856.68
| 4800 | 19.71 | 257.96 | 4356.46 | -403.49 | -1891.26
| 4900 | 17.71 | 257.96 | 4451.17 | -410.18 | -1922.62
| 5000 | 15.71 | 257.96 | 4546.94 | -416.18 | -1950.73
| 5100 | 13.71 | 257.96 | 4643.66 | -421.48 | -1975.56
| 5200 | 11.71 | 257.96 | 4741.21 | -426.07 | -1997.07
| 5285.32 | 10 | 257.96 | 4825 | -429.42 | -2012.78
| 5300 | 9.71 | 257.96 | 4839.46 | -429.94 | -2015.24
| 5400 | 7.71 | 257.96 | 4938.31 | -433.1 | -2030.04
| 5500 | 5.71 | 257.96 | 5037.62 | -435.54 | -2041.46
| 5600 | 3.71 | 257.96 | 5137.28 | -437.25 | -2049.48
| 5700 | 1.71 | 257.96 | 5237.16 | -438.24 | -2054.1
| 5785.32 | 0 | 0 | 5322.47 | -438.5 | -2055.34
| 5800 | 0 | 0 | 5337.15 | -438.5 | -2055.34
| 5900 | 0 | 0 | 5437.15 | -438.5 | -2055.34
| 6000 | 0 | 0 | 5537.15 | -438.5 | -2055.34
| 6100 | 0 | 0 | 5637.15 | -438.5 | -2055.34
| 6200 | 0 | 0 | 5737.15 | -438.5 | -2055.34
| 6300 | 0 | 0 | 5837.15 | -438.5 | -2055.34
| 6400 | 0 | 0 | 5937.15 | -438.5 | -2055.34
| 6500 | 0 | 0 | 6037.15 | -438.5 | -2055.34
| 6600 | 0 | 0 | 6137.15 | -438.5 | -2055.34
| 6700 | 0 | 0 | 6237.15 | -438.5 | -2055.34
| 6800 | 0 | 0 | 6337.15 | -438.5 | -2055.34
| 6900 | 0 | 0 | 6437.15 | -438.5 | -2055.34
| 6998.85 | 0 | 0 | 6536 | -438.5 | -2055.34

## Lookup (hidden)
North Reference | RetunValue | Grid Type | ReturnValue | Deviation Indicator | ReturnValue
| 2 |  | 0 |  | 2
True |  | SPCS-Colorado Central-NAD27 |  | Directional
Grid |  | SPCS-Colorado Central-NAD83 |  | High Angle
|  | SPCS-Colorado North-NAD27 |  | Horizontal
SPCS-Colorado North-NAD83
SPCS-Colorado South-NAD27
SPCS-Colorado South-NAD83
UTM-Zone 12 NAD27
UTM-Zone 12 NAD83
UTM-Zone 13 NAD27
UTM-Zone 13 NAD83