## Data
Header Information | measured depth (ft) | inclination (°) | azimuth (°) | true vertical depth (ft) | northing +N/-S (ft) | easting +E/-W (ft) | Remarks
Operator Name | 0 | 0 | 0 | 0 | 0 | 0
TEP Rocky Mountain, LLC | 100 | 0 | 0 | 100 | 0 | 0
Operator Number | 135 | 0 | 0 | 135 | 0 | 0
96850 | 200 | 2.6 | 299.34 | 199.98 | 0.72 | -1.29
Well Name and Number | 300 | 6.6 | 299.34 | 299.64 | 4.65 | -8.28
FEDERAL GM 11-8 | 400 | 10.6 | 299.34 | 398.49 | 11.98 | -21.31
API Number (if available) | 500 | 14.6 | 299.34 | 496.06 | 22.66 | -40.32
| 600 | 18.6 | 299.34 | 591.88 | 36.66 | -65.22
Location: QQ SEC TWP RGE | 700 | 22.6 | 299.34 | 685.46 | 53.89 | -95.89
SWNE Sec 8 T7S R96W | 800 | 26.6 | 299.34 | 776.37 | 74.29 | -132.17
Citing Type: Planned or Actual | 900 | 30.6 | 299.34 | 864.15 | 97.73 | -173.89
Planned | 1000 | 34.6 | 299.34 | 948.38 | 124.13 | -220.85
Deviation Indicator | 1100 | 38.6 | 299.34 | 1028.64 | 153.33 | -272.81
Directional | 1122.84 | 39.51 | 299.34 | 1046.38 | 160.39 | -285.36
North Reference | 1200 | 39.51 | 299.34 | 1105.9 | 184.44 | -328.15
True | 1300 | 39.51 | 299.34 | 1183.05 | 215.61 | -383.62
Grid Type | 1400 | 39.51 | 299.34 | 1260.2 | 246.79 | -439.08
#VALUE! | 1500 | 39.51 | 299.34 | 1337.35 | 277.96 | -494.55
| 1600 | 39.51 | 299.34 | 1414.49 | 309.14 | -550.02
| 1700 | 39.51 | 299.34 | 1491.64 | 340.31 | -605.48
| 1800 | 39.51 | 299.34 | 1568.79 | 371.49 | -660.95
| 1900 | 39.51 | 299.34 | 1645.94 | 402.66 | -716.41
| 2000 | 39.51 | 299.34 | 1723.08 | 433.84 | -771.88
| 2100 | 39.51 | 299.34 | 1800.23 | 465.01 | -827.34
| 2200 | 39.51 | 299.34 | 1877.38 | 496.19 | -882.81
| 2300 | 39.51 | 299.34 | 1954.52 | 527.36 | -938.27
| 2400 | 39.51 | 299.34 | 2031.67 | 558.54 | -993.74
| 2500 | 39.51 | 299.34 | 2108.82 | 589.71 | -1049.2
| 2600 | 39.51 | 299.34 | 2185.97 | 620.89 | -1104.67
| 2700 | 39.51 | 299.34 | 2263.11 | 652.06 | -1160.14
| 2800 | 39.51 | 299.34 | 2340.26 | 683.24 | -1215.6
| 2900 | 39.51 | 299.34 | 2417.41 | 714.41 | -1271.07
| 3000 | 39.51 | 299.34 | 2494.56 | 745.59 | -1326.53
| 3100 | 39.51 | 299.34 | 2571.7 | 776.76 | -1382
| 3200 | 39.51 | 299.34 | 2648.85 | 807.93 | -1437.46
| 3300 | 39.51 | 299.34 | 2726 | 839.11 | -1492.93
| 3400 | 39.51 | 299.34 | 2803.15 | 870.28 | -1548.39
| 3500 | 39.51 | 299.34 | 2880.29 | 901.46 | -1603.86
| 3600 | 39.51 | 299.34 | 2957.44 | 932.63 | -1659.33
| 3700 | 39.51 | 299.34 | 3034.59 | 963.81 | -1714.79
| 3800 | 39.51 | 299.34 | 3111.73 | 994.98 | -1770.26
| 3900 | 39.51 | 299.34 | 3188.88 | 1026.16 | -1825.72
| 4000 | 39.51 | 299.34 | 3266.03 | 1057.33 | -1881.19
| 4100 | 39.51 | 299.34 | 3343.18 | 1088.51 | -1936.65
| 4200 | 39.51 | 299.34 | 3420.32 | 1119.68 | -1992.12
| 4300 | 39.51 | 299.34 | 3497.47 | 1150.86 | -2047.58
| 4322.34 | 39.51 | 299.34 | 3514.71 | 1157.82 | -2059.98
| 4400 | 37.96 | 299.34 | 3575.28 | 1181.63 | -2102.34
| 4500 | 35.96 | 299.34 | 3655.18 | 1211.09 | -2154.75
| 4600 | 33.96 | 299.34 | 3737.13 | 1239.16 | -2204.7
| 4700 | 31.96 | 299.34 | 3821.03 | 1265.82 | -2252.12
| 4800 | 29.96 | 299.34 | 3906.78 | 1291.02 | -2296.97
| 4900 | 27.96 | 299.34 | 3994.27 | 1314.75 | -2339.18
| 5000 | 25.96 | 299.34 | 4083.4 | 1336.96 | -2378.7
| 5100 | 23.96 | 299.34 | 4174.05 | 1357.64 | -2415.48
| 5200 | 21.96 | 299.34 | 4266.13 | 1376.75 | -2449.49
| 5300 | 19.96 | 299.34 | 4359.5 | 1394.27 | -2480.67
| 5400 | 17.96 | 299.34 | 4454.07 | 1410.19 | -2508.99
| 5500 | 15.96 | 299.34 | 4549.72 | 1424.49 | -2534.42
| 5600 | 13.96 | 299.34 | 4646.33 | 1437.13 | -2556.92
| 5700 | 11.96 | 299.34 | 4743.77 | 1448.12 | -2576.47
| 5798.03 | 10 | 299.34 | 4840 | 1457.27 | -2592.75
| 5800 | 9.96 | 299.34 | 4841.94 | 1457.44 | -2593.05
| 5900 | 7.96 | 299.34 | 4940.72 | 1465.07 | -2606.63
| 6000 | 5.96 | 299.34 | 5039.98 | 1471.01 | -2617.19
| 6100 | 3.96 | 299.34 | 5139.6 | 1475.24 | -2624.73
| 6200 | 1.96 | 299.34 | 5239.46 | 1477.77 | -2629.23
| 6298.03 | 0 | 0 | 5337.47 | 1478.59 | -2630.69
| 6300 | 0 | 0 | 5339.44 | 1478.59 | -2630.69
| 6400 | 0 | 0 | 5439.44 | 1478.59 | -2630.69
| 6500 | 0 | 0 | 5539.44 | 1478.59 | -2630.69
| 6600 | 0 | 0 | 5639.44 | 1478.59 | -2630.69
| 6700 | 0 | 0 | 5739.44 | 1478.59 | -2630.69
| 6800 | 0 | 0 | 5839.44 | 1478.59 | -2630.69
| 6900 | 0 | 0 | 5939.44 | 1478.59 | -2630.69
| 7000 | 0 | 0 | 6039.44 | 1478.59 | -2630.69
| 7100 | 0 | 0 | 6139.44 | 1478.59 | -2630.69
| 7200 | 0 | 0 | 6239.44 | 1478.59 | -2630.69
| 7300 | 0 | 0 | 6339.44 | 1478.59 | -2630.69
| 7400 | 0 | 0 | 6439.44 | 1478.59 | -2630.69
| 7500 | 0 | 0 | 6539.44 | 1478.59 | -2630.69
| 7564.56 | 0 | 0 | 6604 | 1478.59 | -2630.69

## Lookup (hidden)
North Reference | RetunValue | Grid Type | ReturnValue | Deviation Indicator | ReturnValue
| 2 |  | 0 |  | 2
True |  | SPCS-Colorado Central-NAD27 |  | Directional
Grid |  | SPCS-Colorado Central-NAD83 |  | High Angle
|  | SPCS-Colorado North-NAD27 |  | Horizontal
SPCS-Colorado North-NAD83
SPCS-Colorado South-NAD27
SPCS-Colorado South-NAD83
UTM-Zone 12 NAD27
UTM-Zone 12 NAD83
UTM-Zone 13 NAD27
UTM-Zone 13 NAD83