## Data
Header Information | measured depth (ft) | inclination (°) | azimuth (°) | true vertical depth (ft) | northing +N/-S (ft) | easting +E/-W (ft) | Remarks
Operator Name | 0 | 0 | 0 | 0 | 0 | 0
TEP Rocky Mountain, LLC | 100 | 0 | 0 | 100 | 0 | 0
Operator Number | 120 | 0 | 0 | 120 | 0 | 0
96850 | 200 | 3.2 | 282.16 | 199.96 | 0.47 | -2.18
Well Name and Number | 300 | 7.2 | 282.16 | 299.53 | 2.38 | -11.04
FEDERAL GM 12-8 | 400 | 11.2 | 282.16 | 398.22 | 5.74 | -26.67
API Number (if available) | 500 | 15.2 | 282.16 | 495.56 | 10.55 | -48.99
| 600 | 19.2 | 282.16 | 591.07 | 16.78 | -77.89
Location: QQ SEC TWP RGE | 700 | 23.2 | 282.16 | 684.28 | 24.39 | -113.23
SWNE Sec 8 T7S R96W | 800 | 27.2 | 282.16 | 774.74 | 33.36 | -154.85
Citing Type: Planned or Actual | 900 | 31.2 | 282.16 | 862.02 | 43.63 | -202.53
Planned | 987.14 | 34.69 | 282.16 | 935.14 | 53.6 | -248.85
Deviation Indicator | 1000 | 34.69 | 282.16 | 945.71 | 55.15 | -256
Directional | 1100 | 34.69 | 282.16 | 1027.94 | 67.13 | -311.63
North Reference | 1200 | 34.69 | 282.16 | 1110.17 | 79.11 | -367.26
True | 1300 | 34.69 | 282.16 | 1192.4 | 91.1 | -422.89
Grid Type | 1400 | 34.69 | 282.16 | 1274.63 | 103.08 | -478.53
#VALUE! | 1500 | 34.69 | 282.16 | 1356.86 | 115.06 | -534.16
| 1600 | 34.69 | 282.16 | 1439.08 | 127.05 | -589.79
| 1700 | 34.69 | 282.16 | 1521.31 | 139.03 | -645.42
| 1800 | 34.69 | 282.16 | 1603.54 | 151.02 | -701.05
| 1900 | 34.69 | 282.16 | 1685.77 | 163 | -756.68
| 2000 | 34.69 | 282.16 | 1768 | 174.98 | -812.31
| 2100 | 34.69 | 282.16 | 1850.23 | 186.97 | -867.94
| 2200 | 34.69 | 282.16 | 1932.46 | 198.95 | -923.57
| 2300 | 34.69 | 282.16 | 2014.69 | 210.93 | -979.21
| 2400 | 34.69 | 282.16 | 2096.91 | 222.92 | -1034.84
| 2500 | 34.69 | 282.16 | 2179.14 | 234.9 | -1090.47
| 2600 | 34.69 | 282.16 | 2261.37 | 246.89 | -1146.1
| 2700 | 34.69 | 282.16 | 2343.6 | 258.87 | -1201.73
| 2800 | 34.69 | 282.16 | 2425.83 | 270.85 | -1257.36
| 2900 | 34.69 | 282.16 | 2508.06 | 282.84 | -1312.99
| 3000 | 34.69 | 282.16 | 2590.29 | 294.82 | -1368.62
| 3100 | 34.69 | 282.16 | 2672.52 | 306.8 | -1424.25
| 3200 | 34.69 | 282.16 | 2754.74 | 318.79 | -1479.89
| 3300 | 34.69 | 282.16 | 2836.97 | 330.77 | -1535.52
| 3400 | 34.69 | 282.16 | 2919.2 | 342.75 | -1591.15
| 3500 | 34.69 | 282.16 | 3001.43 | 354.74 | -1646.78
| 3600 | 34.69 | 282.16 | 3083.66 | 366.72 | -1702.41
| 3700 | 34.69 | 282.16 | 3165.89 | 378.71 | -1758.04
| 3800 | 34.69 | 282.16 | 3248.12 | 390.69 | -1813.67
| 3900 | 34.69 | 282.16 | 3330.35 | 402.67 | -1869.3
| 4000 | 34.69 | 282.16 | 3412.57 | 414.66 | -1924.93
| 4100 | 34.69 | 282.16 | 3494.8 | 426.64 | -1980.56
| 4200 | 34.69 | 282.16 | 3577.03 | 438.62 | -2036.2
| 4300 | 34.69 | 282.16 | 3659.26 | 450.61 | -2091.83
| 4369.24 | 34.69 | 282.16 | 3716.19 | 458.91 | -2130.34
| 4400 | 34.07 | 282.16 | 3741.58 | 462.56 | -2147.33
| 4500 | 32.07 | 282.16 | 3825.38 | 474.05 | -2200.67
| 4600 | 30.07 | 282.16 | 3911.03 | 484.92 | -2251.11
| 4700 | 28.07 | 282.16 | 3998.43 | 495.15 | -2298.61
| 4800 | 26.07 | 282.16 | 4087.47 | 504.74 | -2343.1
| 4900 | 24.07 | 282.16 | 4178.04 | 513.66 | -2384.52
| 5000 | 22.07 | 282.16 | 4270.04 | 521.91 | -2422.82
| 5100 | 20.07 | 282.16 | 4363.35 | 529.48 | -2457.97
| 5200 | 18.07 | 282.16 | 4457.86 | 536.36 | -2489.9
| 5300 | 16.07 | 282.16 | 4553.44 | 542.54 | -2518.6
| 5400 | 14.07 | 282.16 | 4650 | 548.02 | -2544.02
| 5500 | 12.07 | 282.16 | 4747.41 | 552.78 | -2566.12
| 5600 | 10.07 | 282.16 | 4845.54 | 556.82 | -2584.89
| 5603.51 | 10 | 282.16 | 4849 | 556.95 | -2585.49
| 5700 | 8.07 | 282.16 | 4944.28 | 560.14 | -2600.3
| 5800 | 6.07 | 282.16 | 5043.52 | 562.73 | -2612.33
| 5900 | 4.07 | 282.16 | 5143.12 | 564.59 | -2620.97
| 6000 | 2.07 | 282.16 | 5242.97 | 565.72 | -2626.21
| 6100 | 0.07 | 282.16 | 5342.95 | 566.11 | -2628.03
| 6103.51 | 0 | 0 | 5346.47 | 566.12 | -2628.04
| 6200 | 0 | 0 | 5442.95 | 566.12 | -2628.04
| 6300 | 0 | 0 | 5542.95 | 566.12 | -2628.04
| 6400 | 0 | 0 | 5642.95 | 566.12 | -2628.04
| 6500 | 0 | 0 | 5742.95 | 566.12 | -2628.04
| 6600 | 0 | 0 | 5842.95 | 566.12 | -2628.04
| 6700 | 0 | 0 | 5942.95 | 566.12 | -2628.04
| 6800 | 0 | 0 | 6042.95 | 566.12 | -2628.04
| 6900 | 0 | 0 | 6142.95 | 566.12 | -2628.04
| 7000 | 0 | 0 | 6242.95 | 566.12 | -2628.04
| 7100 | 0 | 0 | 6342.95 | 566.12 | -2628.04
| 7200 | 0 | 0 | 6442.95 | 566.12 | -2628.04
| 7300 | 0 | 0 | 6542.95 | 566.12 | -2628.04
| 7341.05 | 0 | 0 | 6584 | 566.12 | -2628.04

## Lookup (hidden)
North Reference | RetunValue | Grid Type | ReturnValue | Deviation Indicator | ReturnValue
| 2 |  | 0 |  | 2
True |  | SPCS-Colorado Central-NAD27 |  | Directional
Grid |  | SPCS-Colorado Central-NAD83 |  | High Angle
|  | SPCS-Colorado North-NAD27 |  | Horizontal
SPCS-Colorado North-NAD83
SPCS-Colorado South-NAD27
SPCS-Colorado South-NAD83
UTM-Zone 12 NAD27
UTM-Zone 12 NAD83
UTM-Zone 13 NAD27
UTM-Zone 13 NAD83