## Data
Header Information | measured depth (ft) | inclination (°) | azimuth (°) | true vertical depth (ft) | northing +N/-S (ft) | easting +E/-W (ft) | Remarks
Operator Name | 0 | 0 | 0 | 0 | 0 | 0
TEP Rocky Mountain, LLC | 100 | 0 | 0 | 100 | 0 | 0
Operator Number | 135 | 0 | 0 | 135 | 0 | 0
96850 | 200 | 1.95 | 270 | 199.99 | 0 | -1.11
Well Name and Number | 235 | 3 | 270 | 234.95 | 0 | -2.62
FEDERAL GM 13-8 | 300 | 3 | 270 | 299.87 | 0 | -6.02
API Number (if available) | 310 | 3 | 270 | 309.85 | 0 | -6.54
| 400 | 6.38 | 253.55 | 399.54 | -1.42 | -13.69
Location: QQ SEC TWP RGE | 500 | 10.31 | 248.26 | 498.47 | -6.3 | -27.33
SWNE Sec 8 T7S R96W | 600 | 14.27 | 245.89 | 596.15 | -14.66 | -46.9
Citing Type: Planned or Actual | 700 | 18.26 | 244.53 | 692.13 | -26.43 | -72.31
Planned | 800 | 22.25 | 243.65 | 785.93 | -41.58 | -103.42
Deviation Indicator | 900 | 26.24 | 243.02 | 877.1 | -60.01 | -140.1
Directional | 1000 | 30.23 | 242.55 | 965.18 | -81.65 | -182.16
North Reference | 1100 | 34.23 | 242.18 | 1049.76 | -106.39 | -229.39
True | 1140.75 | 35.85 | 242.05 | 1083.12 | -117.33 | -250.07
Grid Type | 1200 | 35.85 | 242.05 | 1131.14 | -133.6 | -280.72
#VALUE! | 1300 | 35.85 | 242.05 | 1212.19 | -161.05 | -332.46
| 1400 | 35.85 | 242.05 | 1293.24 | -188.5 | -384.21
| 1500 | 35.85 | 242.05 | 1374.3 | -215.95 | -435.95
| 1600 | 35.85 | 242.05 | 1455.35 | -243.41 | -487.69
| 1700 | 35.85 | 242.05 | 1536.4 | -270.86 | -539.43
| 1800 | 35.85 | 242.05 | 1617.45 | -298.31 | -591.17
| 1900 | 35.85 | 242.05 | 1698.5 | -325.76 | -642.91
| 2000 | 35.85 | 242.05 | 1779.55 | -353.21 | -694.65
| 2100 | 35.85 | 242.05 | 1860.6 | -380.66 | -746.4
| 2200 | 35.85 | 242.05 | 1941.65 | -408.11 | -798.14
| 2300 | 35.85 | 242.05 | 2022.7 | -435.57 | -849.88
| 2400 | 35.85 | 242.05 | 2103.75 | -463.02 | -901.62
| 2500 | 35.85 | 242.05 | 2184.81 | -490.47 | -953.36
| 2600 | 35.85 | 242.05 | 2265.86 | -517.92 | -1005.1
| 2700 | 35.85 | 242.05 | 2346.91 | -545.37 | -1056.84
| 2800 | 35.85 | 242.05 | 2427.96 | -572.82 | -1108.58
| 2900 | 35.85 | 242.05 | 2509.01 | -600.27 | -1160.33
| 3000 | 35.85 | 242.05 | 2590.06 | -627.73 | -1212.07
| 3100 | 35.85 | 242.05 | 2671.11 | -655.18 | -1263.81
| 3200 | 35.85 | 242.05 | 2752.16 | -682.63 | -1315.55
| 3300 | 35.85 | 242.05 | 2833.21 | -710.08 | -1367.29
| 3400 | 35.85 | 242.05 | 2914.26 | -737.53 | -1419.03
| 3500 | 35.85 | 242.05 | 2995.31 | -764.98 | -1470.77
| 3600 | 35.85 | 242.05 | 3076.37 | -792.44 | -1522.51
| 3656.33 | 35.85 | 242.05 | 3122.02 | -807.9 | -1551.66
| 3700 | 34.98 | 242.05 | 3157.61 | -819.76 | -1574.02
| 3800 | 32.98 | 242.05 | 3240.53 | -845.95 | -1623.39
| 3900 | 30.98 | 242.05 | 3325.35 | -870.77 | -1670.17
| 4000 | 28.98 | 242.05 | 3411.96 | -894.19 | -1714.31
| 4100 | 26.98 | 242.05 | 3500.27 | -916.18 | -1755.76
| 4200 | 24.98 | 242.05 | 3590.16 | -936.71 | -1794.45
| 4300 | 22.98 | 242.05 | 3681.52 | -955.76 | -1830.35
| 4400 | 20.98 | 242.05 | 3774.25 | -973.3 | -1863.41
| 4500 | 18.98 | 242.05 | 3868.22 | -989.31 | -1893.6
| 4600 | 16.98 | 242.05 | 3963.33 | -1003.78 | -1920.87
| 4700 | 14.98 | 242.05 | 4059.46 | -1016.68 | -1945.19
| 4800 | 12.98 | 242.05 | 4156.5 | -1028.01 | -1966.53
| 4900 | 10.98 | 242.05 | 4254.31 | -1037.74 | -1984.86
| 5000 | 8.98 | 242.05 | 4352.8 | -1045.86 | -2000.17
| 5100 | 6.98 | 242.05 | 4451.82 | -1052.37 | -2012.44
| 5200 | 4.98 | 242.05 | 4551.27 | -1057.25 | -2021.64
| 5300 | 2.98 | 242.05 | 4651.03 | -1060.5 | -2027.77
| 5400 | 0.98 | 242.05 | 4750.96 | -1062.12 | -2030.83
| 5449.04 | 0 | 0 | 4800 | -1062.32 | -2031.2
| 5500 | 0 | 0 | 4850.96 | -1062.32 | -2031.2
| 5600 | 0 | 0 | 4950.96 | -1062.32 | -2031.2
| 5700 | 0 | 0 | 5050.96 | -1062.32 | -2031.2
| 5800 | 0 | 0 | 5150.96 | -1062.32 | -2031.2
| 5900 | 0 | 0 | 5250.96 | -1062.32 | -2031.2
| 6000 | 0 | 0 | 5350.96 | -1062.32 | -2031.2
| 6100 | 0 | 0 | 5450.96 | -1062.32 | -2031.2
| 6200 | 0 | 0 | 5550.96 | -1062.32 | -2031.2
| 6300 | 0 | 0 | 5650.96 | -1062.32 | -2031.2
| 6400 | 0 | 0 | 5750.96 | -1062.32 | -2031.2
| 6500 | 0 | 0 | 5850.96 | -1062.32 | -2031.2
| 6600 | 0 | 0 | 5950.96 | -1062.32 | -2031.2
| 6700 | 0 | 0 | 6050.96 | -1062.32 | -2031.2
| 6800 | 0 | 0 | 6150.96 | -1062.32 | -2031.2
| 6900 | 0 | 0 | 6250.96 | -1062.32 | -2031.2
| 7000 | 0 | 0 | 6350.96 | -1062.32 | -2031.2
| 7100 | 0 | 0 | 6450.96 | -1062.32 | -2031.2
| 7200 | 0 | 0 | 6550.96 | -1062.32 | -2031.2
| 7229.04 | 0 | 0 | 6580 | -1062.32 | -2031.2

## Lookup (hidden)
North Reference | RetunValue | Grid Type | ReturnValue | Deviation Indicator | ReturnValue
| 2 |  | 0 |  | 2
True |  | SPCS-Colorado Central-NAD27 |  | Directional
Grid |  | SPCS-Colorado Central-NAD83 |  | High Angle
|  | SPCS-Colorado North-NAD27 |  | Horizontal
SPCS-Colorado North-NAD83
SPCS-Colorado South-NAD27
SPCS-Colorado South-NAD83
UTM-Zone 12 NAD27
UTM-Zone 12 NAD83
UTM-Zone 13 NAD27
UTM-Zone 13 NAD83