## Data
Header Information | measured depth (ft) | inclination (°) | azimuth (°) | true vertical depth (ft) | northing +N/-S (ft) | easting +E/-W (ft) | Remarks
Operator Name | 0 | 0 | 0 | 0 | 0 | 0
TEP Rocky Mountain, LLC | 100 | 0 | 0 | 100 | 0 | 0
Operator Number | 120 | 0 | 0 | 120 | 0 | 0
96850 | 200 | 2.4 | 333.7 | 199.98 | 1.5 | -0.74
Well Name and Number | 300 | 5.4 | 333.7 | 299.73 | 7.6 | -3.75
FEDERAL GM 21-8 | 400 | 8.4 | 333.7 | 399 | 18.37 | -9.08
API Number (if available) | 500 | 11.4 | 333.7 | 497.5 | 33.78 | -16.69
| 600 | 14.4 | 333.7 | 594.96 | 53.79 | -26.58
Location: QQ SEC TWP RGE | 700 | 17.4 | 333.7 | 691.13 | 78.35 | -38.72
SWNE Sec 8 T7S R96W | 800 | 20.4 | 333.7 | 785.72 | 107.39 | -53.06
Citing Type: Planned or Actual | 900 | 23.4 | 333.7 | 878.5 | 140.82 | -69.59
Planned | 1000 | 26.4 | 333.7 | 969.19 | 178.56 | -88.24
Deviation Indicator | 1025.24 | 27.16 | 333.7 | 991.72 | 188.76 | -93.27
Directional | 1100 | 27.16 | 333.7 | 1058.24 | 219.35 | -108.39
North Reference | 1200 | 27.16 | 333.7 | 1147.22 | 260.27 | -128.61
True | 1300 | 27.16 | 333.7 | 1236.19 | 301.19 | -148.83
Grid Type | 1400 | 27.16 | 333.7 | 1325.17 | 342.11 | -169.05
#VALUE! | 1500 | 27.16 | 333.7 | 1414.15 | 383.03 | -189.27
| 1600 | 27.16 | 333.7 | 1503.12 | 423.95 | -209.49
| 1700 | 27.16 | 333.7 | 1592.1 | 464.87 | -229.71
| 1800 | 27.16 | 333.7 | 1681.07 | 505.79 | -249.93
| 1900 | 27.16 | 333.7 | 1770.05 | 546.71 | -270.15
| 2000 | 27.16 | 333.7 | 1859.02 | 587.63 | -290.37
| 2100 | 27.16 | 333.7 | 1948 | 628.55 | -310.59
| 2200 | 27.16 | 333.7 | 2036.98 | 669.47 | -330.81
| 2300 | 27.16 | 333.7 | 2125.95 | 710.39 | -351.03
| 2400 | 27.16 | 333.7 | 2214.93 | 751.31 | -371.25
| 2500 | 27.16 | 333.7 | 2303.9 | 792.23 | -391.47
| 2600 | 27.16 | 333.7 | 2392.88 | 833.15 | -411.69
| 2700 | 27.16 | 333.7 | 2481.85 | 874.07 | -431.91
| 2800 | 27.16 | 333.7 | 2570.83 | 914.99 | -452.13
| 2900 | 27.16 | 333.7 | 2659.81 | 955.91 | -472.35
| 3000 | 27.16 | 333.7 | 2748.78 | 996.83 | -492.57
| 3100 | 27.16 | 333.7 | 2837.76 | 1037.75 | -512.8
| 3200 | 27.16 | 333.7 | 2926.73 | 1078.67 | -533.02
| 3300 | 27.16 | 333.7 | 3015.71 | 1119.59 | -553.24
| 3400 | 27.16 | 333.7 | 3104.68 | 1160.51 | -573.46
| 3405.47 | 27.16 | 333.7 | 3109.55 | 1162.75 | -574.56
| 3500 | 25.74 | 333.7 | 3194.19 | 1200.5 | -593.21
| 3600 | 24.24 | 333.7 | 3284.82 | 1238.37 | -611.93
| 3700 | 22.74 | 333.7 | 3376.53 | 1274.1 | -629.58
| 3800 | 21.24 | 333.7 | 3469.26 | 1307.67 | -646.17
| 3900 | 19.74 | 333.7 | 3562.93 | 1339.05 | -661.68
| 4000 | 18.24 | 333.7 | 3657.48 | 1368.22 | -676.09
| 4100 | 16.74 | 333.7 | 3752.86 | 1395.16 | -689.4
| 4200 | 15.24 | 333.7 | 3848.99 | 1419.86 | -701.61
| 4300 | 13.74 | 333.7 | 3945.8 | 1442.29 | -712.69
| 4400 | 12.24 | 333.7 | 4043.24 | 1462.44 | -722.65
| 4500 | 10.74 | 333.7 | 4141.23 | 1480.29 | -731.47
| 4600 | 9.24 | 333.7 | 4239.71 | 1495.84 | -739.16
| 4700 | 7.74 | 333.7 | 4338.62 | 1509.08 | -745.7
| 4800 | 6.24 | 333.7 | 4437.87 | 1519.99 | -751.09
| 4900 | 4.74 | 333.7 | 4537.41 | 1528.56 | -755.32
| 5000 | 3.24 | 333.7 | 4637.16 | 1534.8 | -758.41
| 5100 | 1.74 | 333.7 | 4737.07 | 1538.69 | -760.33
| 5200 | 0.24 | 333.7 | 4837.05 | 1540.24 | -761.09
| 5215.95 | 0 | 0 | 4853 | 1540.27 | -761.11
| 5300 | 0 | 0 | 4937.05 | 1540.27 | -761.11
| 5400 | 0 | 0 | 5037.05 | 1540.27 | -761.11
| 5500 | 0 | 0 | 5137.05 | 1540.27 | -761.11
| 5600 | 0 | 0 | 5237.05 | 1540.27 | -761.11
| 5700 | 0 | 0 | 5337.05 | 1540.27 | -761.11
| 5800 | 0 | 0 | 5437.05 | 1540.27 | -761.11
| 5900 | 0 | 0 | 5537.05 | 1540.27 | -761.11
| 6000 | 0 | 0 | 5637.05 | 1540.27 | -761.11
| 6100 | 0 | 0 | 5737.05 | 1540.27 | -761.11
| 6200 | 0 | 0 | 5837.05 | 1540.27 | -761.11
| 6300 | 0 | 0 | 5937.05 | 1540.27 | -761.11
| 6400 | 0 | 0 | 6037.05 | 1540.27 | -761.11
| 6500 | 0 | 0 | 6137.05 | 1540.27 | -761.11
| 6600 | 0 | 0 | 6237.05 | 1540.27 | -761.11
| 6700 | 0 | 0 | 6337.05 | 1540.27 | -761.11
| 6800 | 0 | 0 | 6437.05 | 1540.27 | -761.11
| 6900 | 0 | 0 | 6537.05 | 1540.27 | -761.11
| 7000 | 0 | 0 | 6637.05 | 1540.27 | -761.11
| 7005.95 | 0 | 0 | 6643 | 1540.27 | -761.11

## Lookup (hidden)
North Reference | RetunValue | Grid Type | ReturnValue | Deviation Indicator | ReturnValue
| 2 |  | 0 |  | 2
True |  | SPCS-Colorado Central-NAD27 |  | Directional
Grid |  | SPCS-Colorado Central-NAD83 |  | High Angle
|  | SPCS-Colorado North-NAD27 |  | Horizontal
SPCS-Colorado North-NAD83
SPCS-Colorado South-NAD27
SPCS-Colorado South-NAD83
UTM-Zone 12 NAD27
UTM-Zone 12 NAD83
UTM-Zone 13 NAD27
UTM-Zone 13 NAD83