## Data
Header Information | measured depth (ft) | inclination (°) | azimuth (°) | true vertical depth (ft) | northing +N/-S (ft) | easting +E/-W (ft) | Remarks
Operator Name | 124 | 1.14 | 259.37 | 123.99 | -0.23 | -1.21
TEP Rocky Mountain, LLC | 217 | 3.61 | 251.63 | 216.9 | -1.32 | -4.9
Operator Number | 309 | 6.25 | 244.69 | 308.56 | -4.38 | -12.18
96850 | 400 | 9.06 | 247.15 | 398.74 | -9.28 | -23.26
Well Name and Number | 492 | 12.05 | 250.22 | 489.17 | -15.34 | -38.98
RU 314-17 | 585 | 14.78 | 247.06 | 579.63 | -23.25 | -59.04
API Number (if available) | 676 | 17.68 | 241.44 | 667 | -34.38 | -81.87
05-045-23744 | 771 | 19.35 | 238.45 | 757.08 | -49.52 | -107.96
Location: QQ SEC TWP RGE | 865 | 20.15 | 237.48 | 845.55 | -66.37 | -134.88
NESW Sec 17 T7S R93W | 959 | 21.29 | 236.87 | 933.47 | -84.4 | -162.82
Citing Type: Planned or Actual | 1054 | 20.41 | 240.21 | 1022.25 | -102.06 | -191.64
Actual | 1092 | 20.67 | 242.4 | 1057.83 | -108.46 | -203.34
Deviation Indicator | 1180 | 20.67 | 246.12 | 1140.17 | -121.94 | -231.31
Directional | 1274 | 19.64 | 246.81 | 1228.41 | -134.88 | -261
North Reference | 1369 | 18.85 | 247.01 | 1318.1 | -147.16 | -289.8
True | 1463 | 20.24 | 244.16 | 1406.69 | -160.18 | -318.42
Grid Type | 1558 | 19.52 | 243.24 | 1496.03 | -174.49 | -347.38
#VALUE! | 1652 | 20.19 | 245.34 | 1584.44 | -188.33 | -376.14
| 1747 | 18.91 | 244.15 | 1673.96 | -201.88 | -404.9
| 1841 | 19.08 | 249.91 | 1762.85 | -213.8 | -433.04
| 1936 | 18.53 | 249.05 | 1852.78 | -224.53 | -461.72
| 2030 | 17.54 | 246.85 | 1942.16 | -235.44 | -488.69
| 2125 | 18.03 | 252.11 | 2032.63 | -245.58 | -515.85
| 2219 | 19.43 | 252.64 | 2121.65 | -254.72 | -544.61
| 2313 | 18.91 | 251.93 | 2210.43 | -264.11 | -574.02
| 2408 | 17.95 | 251.72 | 2300.56 | -273.48 | -602.55
| 2502 | 18.64 | 251.23 | 2389.81 | -282.85 | -630.53
| 2597 | 17.97 | 250.78 | 2480 | -292.56 | -658.74
| 2691 | 19.35 | 248.95 | 2569.06 | -302.93 | -686.97
| 2786 | 18.67 | 250.16 | 2658.88 | -313.74 | -715.96
| 2880 | 18.64 | 250 | 2747.94 | -323.99 | -744.23
| 2975 | 20.16 | 251.61 | 2837.54 | -334.35 | -774.03
| 3069 | 19.17 | 250.88 | 2926.06 | -344.51 | -803.99
| 3164 | 20.31 | 251.14 | 3015.47 | -354.95 | -834.33
| 3258 | 19.61 | 249.91 | 3103.83 | -365.64 | -864.58
| 3363 | 19.29 | 250.02 | 3202.84 | -377.62 | -897.43
| 3447 | 18.73 | 250.09 | 3282.25 | -386.95 | -923.15
| 3541 | 19.7 | 247.98 | 3371.02 | -398.03 | -952.03
| 3636 | 19.39 | 248.02 | 3460.54 | -409.94 | -981.49
| 3731 | 18.22 | 246.88 | 3550.47 | -421.67 | -1009.78
| 3825 | 19.83 | 247.05 | 3639.33 | -433.66 | -1037.98
| 3920 | 19.18 | 247.2 | 3728.88 | -445.99 | -1067.2
| 4014 | 18.73 | 247.1 | 3817.78 | -457.85 | -1095.34
| 4109 | 18.11 | 249.56 | 3907.92 | -468.94 | -1123.23
| 4204 | 18.88 | 247.29 | 3998.01 | -480.03 | -1151.24
| 4298 | 18.39 | 248.09 | 4087.08 | -491.44 | -1179.03
| 4392 | 19.46 | 246.78 | 4176 | -503.14 | -1207.17
| 4487 | 18.68 | 246.19 | 4265.79 | -515.52 | -1235.64
| 4582 | 17.26 | 247.09 | 4356.15 | -527.15 | -1262.54
| 4676 | 19.08 | 245.46 | 4445.46 | -538.96 | -1289.36
| 4771 | 17.97 | 245.14 | 4535.54 | -551.57 | -1316.78
| 4865 | 19.22 | 247.95 | 4624.63 | -563.48 | -1344.28
| 4960 | 18.37 | 248.83 | 4714.56 | -574.76 | -1372.74
| 5054 | 17.35 | 249.71 | 4804.03 | -584.97 | -1399.7
| 5149 | 18.27 | 246.39 | 4894.48 | -595.84 | -1426.63
| 5243 | 17.11 | 247.37 | 4984.03 | -607.06 | -1452.89
| 5337 | 17.99 | 255.63 | 5073.67 | -615.99 | -1479.72
| 5432 | 19.63 | 253.85 | 5163.6 | -624.07 | -1509.26
| 5526 | 18.83 | 254.03 | 5252.35 | -632.63 | -1539.01
| 5621 | 20.46 | 250.84 | 5341.82 | -642.3 | -1569.44
| 5715 | 19.45 | 251.59 | 5430.18 | -652.64 | -1599.81
| 5810 | 18.38 | 252.77 | 5520.04 | -662.07 | -1629.12
| 5904 | 20.05 | 249.03 | 5608.81 | -672.23 | -1658.33
| 5998 | 19.26 | 247.8 | 5697.33 | -683.85 | -1687.73
| 6092 | 18.65 | 249.15 | 5786.23 | -695.06 | -1716.13
| 6187 | 19.96 | 249.91 | 5875.89 | -706.04 | -1745.55
| 6281 | 19.03 | 250.29 | 5964.5 | -716.72 | -1775.05
| 6380 | 19.52 | 247.19 | 6057.95 | -728.57 | -1805.49
| 6475 | 18.57 | 246.94 | 6147.75 | -740.65 | -1834.04
| 6570 | 18.43 | 249.54 | 6237.84 | -751.83 | -1862.03
| 6664 | 19.12 | 240.74 | 6326.86 | -764.55 | -1889.39
| 6759 | 18.73 | 240.07 | 6416.73 | -779.76 | -1916.18
| 6854 | 18.07 | 239.32 | 6506.87 | -794.89 | -1942.07
| 6948 | 17.12 | 239.33 | 6596.47 | -809.39 | -1966.51
| 7043 | 16.88 | 238.66 | 6687.32 | -823.69 | -1990.31
| 7138 | 16.8 | 240.33 | 6778.24 | -837.66 | -2014.02
| 7232 | 15.48 | 239.72 | 6868.54 | -850.71 | -2036.66
| 7327 | 14.6 | 240.07 | 6960.28 | -863.08 | -2057.99
| 7422 | 12.69 | 242.17 | 7052.6 | -873.93 | -2077.59
| 7516 | 10.82 | 243.58 | 7144.62 | -882.67 | -2094.62
| 7611 | 9.58 | 243.58 | 7238.12 | -890.16 | -2109.69
| 7706 | 8.62 | 242.27 | 7331.92 | -896.99 | -2123.07
| 7800 | 6.16 | 247.28 | 7425.14 | -902.22 | -2133.96
| 7895 | 5.28 | 244.9 | 7519.66 | -906.04 | -2142.62
| 7989 | 4.23 | 252.85 | 7613.34 | -908.9 | -2149.85
| 8084 | 3.08 | 260.2 | 7708.14 | -910.36 | -2155.71
| 8179 | 2.29 | 253.6 | 7803.04 | -911.33 | -2160.05
| 8273 | 0.97 | 230.58 | 7897 | -912.37 | -2162.47
| 8368 | 0.7 | 241.12 | 7991.99 | -913.16 | -2163.6
| 8463 | 1.41 | 231.1 | 8086.97 | -914.17 | -2165.01
| 8557 | 0.7 | 283.49 | 8180.96 | -914.77 | -2166.47
| 8652 | 0.44 | 319.26 | 8275.95 | -914.35 | -2167.27
| 8747 | 0.26 | 287.79 | 8370.95 | -914.01 | -2167.72
| 8841 | 0.7 | 316.97 | 8464.95 | -913.53 | -2168.31
| 8936 | 0.88 | 322.77 | 8559.94 | -912.52 | -2169.15
| 9031 | 0.97 | 341.58 | 8654.93 | -911.18 | -2169.84
| 9126 | 1.06 | 322.86 | 8749.91 | -909.71 | -2170.63
| 9220 | 1.48 | 332.09 | 8843.89 | -907.95 | -2171.72
| 9315 | 0.62 | 285.33 | 8938.87 | -906.73 | -2172.79
| 9409 | 0.7 | 292.01 | 9032.87 | -906.38 | -2173.82
| 9504 | 0.88 | 320.93 | 9127.86 | -905.6 | -2174.81
| 9598 | 1.14 | 346.86 | 9221.84 | -904.12 | -2175.48
| 9692 | 1.41 | 337.54 | 9315.82 | -902.15 | -2176.14
| 9787 | 1.14 | 340.62 | 9410.8 | -900.17 | -2176.9
| 9881 | 1.41 | 322.42 | 9504.78 | -898.37 | -2177.91
| 9975 | 1.32 | 317.41 | 9598.75 | -896.66 | -2179.35
| 10070 | 1.32 | 292.36 | 9693.72 | -895.44 | -2181.1
| 10164 | 1.76 | 295.79 | 9787.69 | -894.4 | -2183.4
| 10258 | 2.2 | 295.7 | 9881.63 | -892.99 | -2186.33
| 10353 | 1.85 | 308.8 | 9976.57 | -891.24 | -2189.17
| 10447 | 0.97 | 319.17 | 10070.55 | -889.68 | -2190.87
| 10541 | 0.53 | 328.53 | 10164.54 | -888.71 | -2191.62
| 10636 | 0.79 | 343.87 | 10259.53 | -887.71 | -2192.03
| 10679 | 1.14 | 351.51 | 10302.52 | -887 | -2192.17
| 10738 | 1.14 | 351.51 | 10361.51 | -885.84 | -2192.35

## Lookup (hidden)
North Reference | RetunValue | Grid Type | ReturnValue | Deviation Indicator | ReturnValue
| 2 |  | 0 |  | 2
True |  | SPCS-Colorado Central-NAD27 |  | Directional
Grid |  | SPCS-Colorado Central-NAD83 |  | High Angle
|  | SPCS-Colorado North-NAD27 |  | Horizontal
SPCS-Colorado North-NAD83
SPCS-Colorado South-NAD27
SPCS-Colorado South-NAD83
UTM-Zone 12 NAD27
UTM-Zone 12 NAD83
UTM-Zone 13 NAD27
UTM-Zone 13 NAD83