## Data
Header Information | measured depth (ft) | inclination (°) | azimuth (°) | true vertical depth (ft) | northing +N/-S (ft) | easting +E/-W (ft) | Remarks
Operator Name | 124 | 0.18 | 133.24 | 124 | -0.13 | 0.14
TEP Rocky Mountain, LLC | 217 | 0.97 | 247.15 | 217 | -0.54 | -0.48
Operator Number | 309 | 2.73 | 264.29 | 308.94 | -1.06 | -3.38
96850 | 400 | 5.19 | 266.13 | 399.72 | -1.55 | -9.64
Well Name and Number | 492 | 8.01 | 268.68 | 491.1 | -1.98 | -20.2
RU 513-17 | 585 | 10.65 | 266.04 | 582.86 | -2.72 | -35.25
API Number (if available) | 676 | 13.99 | 267.54 | 671.76 | -3.78 | -54.64
05-045-23734 | 771 | 17.33 | 264.99 | 763.22 | -5.51 | -80.21
Location: QQ SEC TWP RGE | 865 | 18.83 | 261.83 | 852.58 | -8.89 | -109.18
NESW Sec 17 T7S R93W | 959 | 19.79 | 261.56 | 941.29 | -13.38 | -139.94
Citing Type: Planned or Actual | 1035 | 20.66 | 261.25 | 1012.6 | -17.3 | -165.91
Actual | 1076 | 21.28 | 259.05 | 1050.88 | -19.82 | -180.37
Deviation Indicator | 1149 | 22.19 | 258.72 | 1118.69 | -25.03 | -206.89
Directional | 1275 | 21.46 | 257.44 | 1235.66 | -34.7 | -252.72
North Reference | 1369 | 20.94 | 257.9 | 1323.3 | -41.96 | -285.93
True | 1464 | 19.27 | 255.09 | 1412.51 | -49.55 | -317.68
Grid Type | 1555 | 20.19 | 260.22 | 1498.17 | -56.08 | -347.67
#VALUE! | 1653 | 19.52 | 258.7 | 1590.35 | -62.16 | -380.39
| 1747 | 19.28 | 262.95 | 1679.02 | -67.15 | -411.2
| 1842 | 18.77 | 261.94 | 1768.83 | -71.21 | -441.89
| 1936 | 20.4 | 268.37 | 1857.4 | -73.8 | -473.25
| 2031 | 20.26 | 268.18 | 1946.48 | -74.79 | -506.24
| 2125 | 20.14 | 268.02 | 2034.7 | -75.87 | -538.68
| 2220 | 19.72 | 267.89 | 2124.01 | -77.03 | -571.04
| 2314 | 19.32 | 267.48 | 2212.6 | -78.29 | -602.43
| 2409 | 18.95 | 268.4 | 2302.36 | -79.41 | -633.55
| 2503 | 18.91 | 267.4 | 2391.27 | -80.53 | -664.02
| 2597 | 18.76 | 266.72 | 2480.24 | -82.09 | -694.33
| 2692 | 19.09 | 267.67 | 2570.1 | -83.59 | -725.1
| 2787 | 18.64 | 268.37 | 2660 | -84.66 | -755.8
| 2881 | 17.99 | 268.17 | 2749.24 | -85.55 | -785.32
| 2976 | 19.63 | 264.78 | 2839.16 | -87.47 | -815.88
| 3070 | 18.87 | 263.98 | 2927.91 | -90.5 | -846.72
| 3165 | 18.62 | 263.38 | 3017.87 | -93.86 | -877.06
| 3259 | 18.34 | 263.11 | 3107.02 | -97.36 | -906.65
| 3353 | 17.96 | 262.43 | 3196.34 | -101.05 | -935.7
| 3448 | 17.61 | 264.04 | 3286.8 | -104.47 | -964.51
| 3542 | 19.06 | 261.18 | 3376.03 | -108.3 | -993.82
| 3637 | 18.93 | 262.7 | 3465.86 | -112.63 | -1024.44
| 3731 | 18.08 | 261.71 | 3555 | -116.67 | -1054
| 3826 | 18.24 | 263.08 | 3645.27 | -120.59 | -1083.34
| 3920 | 17.56 | 263.06 | 3734.72 | -124.08 | -1112.02
| 4015 | 19.37 | 260 | 3824.82 | -128.54 | -1141.77
| 4110 | 19.05 | 259.83 | 3914.53 | -134.02 | -1172.54
| 4204 | 18.29 | 261.27 | 4003.59 | -138.97 | -1202.22
| 4299 | 18.05 | 262.05 | 4093.85 | -143.26 | -1231.53
| 4393 | 17.15 | 261.87 | 4183.45 | -147.24 | -1259.67
| 4488 | 16.97 | 262.48 | 4274.27 | -151.03 | -1287.28
| 4582 | 18.47 | 258.79 | 4363.81 | -155.72 | -1315.49
| 4677 | 18.36 | 259.28 | 4453.95 | -161.43 | -1344.96
| 4771 | 17.86 | 259.6 | 4543.29 | -166.79 | -1373.68
| 4866 | 17.28 | 259.18 | 4633.86 | -172.07 | -1401.87
| 4960 | 18.9 | 259.44 | 4723.21 | -177.48 | -1430.55
| 5055 | 18.4 | 261.15 | 4813.22 | -182.6 | -1460.49
| 5149 | 17.38 | 263 | 4902.67 | -186.6 | -1489.08
| 5244 | 16.44 | 263.8 | 4993.56 | -189.78 | -1516.53
| 5338 | 17.99 | 265.22 | 5083.35 | -192.43 | -1544.22
| 5433 | 17.15 | 264.77 | 5173.92 | -194.92 | -1572.79
| 5527 | 19.42 | 263.58 | 5263.17 | -197.94 | -1602.12
| 5621 | 18.91 | 263.8 | 5351.96 | -201.33 | -1632.8
| 5716 | 18.11 | 263.8 | 5442.04 | -204.59 | -1662.78
| 5810 | 17.52 | 265.37 | 5531.53 | -207.3 | -1691.41
| 5904 | 19.35 | 264.94 | 5620.71 | -209.82 | -1721.02
| 5999 | 19.4 | 265.74 | 5710.33 | -212.38 | -1752.44
| 6093 | 19.17 | 265.8 | 5799.05 | -214.67 | -1783.4
| 6187 | 18.96 | 266.97 | 5887.9 | -216.61 | -1814.04
| 6282 | 17.83 | 268.62 | 5978.04 | -217.77 | -1843.99
| 6377 | 16.27 | 269.03 | 6068.86 | -218.35 | -1871.84
| 6472 | 15.92 | 268.75 | 6160.14 | -218.86 | -1898.17
| 6566 | 15.88 | 270.1 | 6250.54 | -219.12 | -1923.92
| 6661 | 16.62 | 266.35 | 6341.75 | -219.96 | -1950.48
| 6755 | 16.43 | 258.77 | 6431.88 | -223.41 | -1976.93
| 6850 | 15.56 | 248.86 | 6523.22 | -230.62 | -2002
| 6945 | 15.04 | 248.15 | 6614.85 | -239.8 | -2025.33
| 7039 | 14.39 | 246.53 | 6705.77 | -248.99 | -2047.36
| 7134 | 12.22 | 246.66 | 6798.21 | -257.68 | -2067.42
| 7229 | 12.05 | 248.24 | 6891.09 | -265.34 | -2085.86
| 7324 | 10.11 | 250.26 | 6984.31 | -271.83 | -2102.92
| 7418 | 9.23 | 250.26 | 7076.98 | -277.16 | -2117.78
| 7513 | 7.74 | 258.26 | 7170.94 | -281.04 | -2131.22
| 7608 | 7.74 | 262.22 | 7265.07 | -283.21 | -2143.82
| 7702 | 5.98 | 263.71 | 7358.4 | -284.6 | -2154.96
| 7797 | 4.4 | 254.04 | 7453.01 | -286.15 | -2163.38
| 7892 | 3.08 | 234.18 | 7547.8 | -288.64 | -2168.96
| 7986 | 1.67 | 231.72 | 7641.72 | -290.97 | -2172.08
| 8081 | 0.09 | 303.17 | 7736.71 | -291.78 | -2173.23
| 8176 | 0.65 | 332.18 | 7831.71 | -291.27 | -2173.54
| 8270 | 0.7 | 324.09 | 7925.7 | -290.33 | -2174.13
| 8365 | 1.32 | 337.54 | 8020.68 | -288.85 | -2174.89
| 8460 | 0.35 | 330.68 | 8115.67 | -287.58 | -2175.45
| 8554 | 0.88 | 281.64 | 8209.67 | -287.19 | -2176.3
| 8649 | 1.49 | 290.43 | 8304.65 | -286.61 | -2178.17
| 8744 | 1.49 | 295.35 | 8399.61 | -285.65 | -2180.44
| 8838 | 1.76 | 292.28 | 8493.58 | -284.58 | -2182.88
| 8933 | 1.93 | 296.14 | 8588.53 | -283.32 | -2185.67
| 9028 | 1.93 | 329.1 | 8683.48 | -281.24 | -2187.93
| 9122 | 1.41 | 352.74 | 8777.44 | -278.74 | -2188.88
| 9217 | 1.49 | 335.34 | 8872.41 | -276.46 | -2189.55
| 9312 | 1.23 | 312.4 | 8967.38 | -274.65 | -2190.82
| 9406 | 1.32 | 304.84 | 9061.36 | -273.35 | -2192.45
| 9502 | 1.32 | 312.67 | 9157.33 | -271.97 | -2194.17
| 9595 | 1.29 | 291.56 | 9250.31 | -270.86 | -2195.93
| 9690 | 1.76 | 296.14 | 9345.28 | -269.82 | -2198.24
| 9785 | 1.67 | 308.36 | 9440.23 | -268.32 | -2200.63
| 9880 | 1.76 | 316.18 | 9535.19 | -266.41 | -2202.73
| 9974 | 1.67 | 313.28 | 9629.15 | -264.43 | -2204.72
| 10069 | 1.93 | 319.52 | 9724.1 | -262.26 | -2206.77
| 10164 | 1.85 | 321.28 | 9819.05 | -259.85 | -2208.77
| 10258 | 1.23 | 297.64 | 9913.02 | -258.2 | -2210.61
| 10353 | 1.68 | 302.51 | 10007.99 | -256.97 | -2212.69
| 10447 | 2.64 | 298.34 | 10101.92 | -255.21 | -2215.75
| 10542 | 2.22 | 297.37 | 10196.83 | -253.32 | -2219.31
| 10636 | 2.55 | 300.71 | 10290.75 | -251.42 | -2222.73
| 10652 | 2.46 | 303.44 | 10306.74 | -251.05 | -2223.32
| 10710 | 2.46 | 303.44 | 10364.68 | -249.67 | -2225.4

## Lookup (hidden)
North Reference | RetunValue | Grid Type | ReturnValue | Deviation Indicator | ReturnValue
| 2 |  | 0 |  | 2
True |  | SPCS-Colorado Central-NAD27 |  | Directional
Grid |  | SPCS-Colorado Central-NAD83 |  | High Angle
|  | SPCS-Colorado North-NAD27 |  | Horizontal
SPCS-Colorado North-NAD83
SPCS-Colorado South-NAD27
SPCS-Colorado South-NAD83
UTM-Zone 12 NAD27
UTM-Zone 12 NAD83
UTM-Zone 13 NAD27
UTM-Zone 13 NAD83