## Data
Header Information | measured depth (ft) | inclination (°) | azimuth (°) | true vertical depth (ft) | northing +N/-S (ft) | easting +E/-W (ft) | Remarks
Operator Name | 123 | 0.25 | 353.14 | 123 | 0.27 | -0.03
TEP Rocky Mountain, LLC | 216 | 1.85 | 245.74 | 215.98 | -0.15 | -1.43
Operator Number | 308 | 3.96 | 225.53 | 307.86 | -2.98 | -5.05
96850 | 400 | 5.72 | 230.1 | 399.53 | -8.15 | -10.83
Well Name and Number | 492 | 7.74 | 241.26 | 490.9 | -14.07 | -19.78
RU 414-17 | 585 | 11.09 | 244.95 | 582.63 | -20.87 | -33.38
API Number (if available) | 660 | 13.4 | 239.52 | 655.92 | -28.34 | -47.41
05-045-23747 | 754 | 16.67 | 238.06 | 746.69 | -41 | -68.24
Location: QQ SEC TWP RGE | 849 | 19.59 | 239.41 | 836.97 | -56.31 | -93.52
NESW Sec 17 T7S R93W | 943 | 20.37 | 238.37 | 925.31 | -72.91 | -121.01
Citing Type: Planned or Actual | 1037 | 21.37 | 236.81 | 1013.14 | -90.87 | -149.28
Actual | 1078 | 22.6 | 235.85 | 1051.16 | -99.38 | -162.05
Deviation Indicator | 1182 | 23.97 | 234.68 | 1146.69 | -122.81 | -195.82
Directional | 1277 | 22.55 | 233.76 | 1233.96 | -144.74 | -226.26
North Reference | 1371 | 22.14 | 237.27 | 1320.91 | -164.97 | -255.7
True | 1466 | 21.63 | 240.86 | 1409.07 | -183.18 | -286.06
Grid Type | 1560 | 20.68 | 239.8 | 1496.73 | -199.96 | -315.53
#VALUE! | 1654 | 21.72 | 245.25 | 1584.38 | -215.6 | -345.68
| 1749 | 20.66 | 243.58 | 1672.95 | -230.41 | -376.65
| 1844 | 19.77 | 242.35 | 1762.1 | -245.33 | -405.89
| 1938 | 21.1 | 243.85 | 1850.18 | -260.16 | -435.17
| 2033 | 20.84 | 243.67 | 1938.89 | -275.19 | -465.66
| 2127 | 20.21 | 243.35 | 2026.92 | -289.89 | -495.16
| 2222 | 19.52 | 242.79 | 2116.27 | -304.51 | -523.94
| 2316 | 21.02 | 242.97 | 2204.45 | -319.35 | -552.93
| 2410 | 20.14 | 241.83 | 2292.45 | -334.66 | -582.21
| 2505 | 19.2 | 241.67 | 2381.9 | -349.79 | -610.38
| 2599 | 20.58 | 241.91 | 2470.29 | -364.91 | -638.56
| 2694 | 20.14 | 241.04 | 2559.36 | -380.69 | -667.6
| 2788 | 19.05 | 240.17 | 2647.91 | -396.15 | -695.07
| 2883 | 20.05 | 240.24 | 2737.44 | -411.95 | -722.66
| 2978 | 18.11 | 239.63 | 2827.21 | -427.5 | -749.53
| 3072 | 19.43 | 240.68 | 2916.21 | -442.54 | -775.77
| 3167 | 20.82 | 239.99 | 3005.41 | -458.72 | -804.17
| 3261 | 20.4 | 240.07 | 3093.39 | -475.25 | -832.83
| 3356 | 21.33 | 238.47 | 3182.16 | -492.55 | -861.91
| 3450 | 20.49 | 237.96 | 3269.97 | -510.22 | -890.43
| 3545 | 21.81 | 240.6 | 3358.57 | -527.7 | -919.9
| 3639 | 20.66 | 240.42 | 3446.19 | -544.46 | -949.54
| 3734 | 19.51 | 239.91 | 3535.41 | -560.69 | -977.84
| 3828 | 21.98 | 239.28 | 3623.31 | -577.55 | -1006.55
| 3923 | 21.37 | 239.63 | 3711.59 | -595.38 | -1036.76
| 4017 | 22.43 | 241.43 | 3798.81 | -612.62 | -1067.29
| 4112 | 21.38 | 242.7 | 3886.95 | -629.23 | -1098.6
| 4206 | 20.49 | 243.32 | 3974.74 | -644.47 | -1128.52
| 4301 | 19.51 | 244.6 | 4064.01 | -658.74 | -1157.71
| 4395 | 21.24 | 243.63 | 4152.13 | -673.04 | -1187.15
| 4490 | 20.62 | 244.34 | 4240.86 | -687.93 | -1217.64
| 4584 | 19.08 | 244.55 | 4329.27 | -701.7 | -1246.44
| 4679 | 18.73 | 239.45 | 4419.15 | -716.12 | -1273.6
| 4773 | 20.14 | 234.71 | 4507.8 | -733.15 | -1299.8
| 4867 | 18.89 | 234.63 | 4596.4 | -751.3 | -1325.42
| 4961 | 19.96 | 235.41 | 4685.05 | -769.22 | -1351.04
| 5056 | 18.38 | 235.06 | 4774.78 | -787.01 | -1376.67
| 5150 | 19.79 | 236.64 | 4863.61 | -804.24 | -1402.11
| 5244 | 20.84 | 243.85 | 4951.77 | -820.37 | -1430.41
| 5339 | 18.98 | 245.81 | 5041.09 | -834.15 | -1459.68
| 5434 | 20.22 | 240.95 | 5130.59 | -848.45 | -1488.12
| 5529 | 19.59 | 240.96 | 5219.92 | -864.15 | -1516.4
| 5623 | 18.2 | 241.3 | 5308.85 | -878.85 | -1543.06
| 5718 | 19.43 | 238.14 | 5398.77 | -894.32 | -1569.49
| 5812 | 21.46 | 239.28 | 5486.85 | -911.36 | -1597.56
| 5907 | 20.84 | 238.66 | 5575.45 | -929.02 | -1626.93
| 6002 | 19.7 | 239.19 | 5664.56 | -946.01 | -1655.11
| 6096 | 20.93 | 239.1 | 5752.71 | -962.75 | -1683.13
| 6191 | 20.14 | 239.28 | 5841.68 | -979.82 | -1711.75
| 6286 | 19.13 | 240.04 | 5931.15 | -995.95 | -1739.3
| 6381 | 20.84 | 240.16 | 6020.43 | -1012.13 | -1767.44
| 6475 | 19.52 | 240.51 | 6108.66 | -1028.19 | -1795.62
| 6570 | 18.03 | 241.65 | 6198.6 | -1042.98 | -1822.37
| 6665 | 20.49 | 240.68 | 6288.27 | -1058.11 | -1849.81
| 6759 | 19.53 | 240.62 | 6376.6 | -1073.87 | -1877.85
| 6854 | 18.2 | 240.16 | 6466.49 | -1089.04 | -1904.56
| 6949 | 16.71 | 241.47 | 6557.12 | -1102.95 | -1929.43
| 7043 | 15.92 | 241.39 | 6647.33 | -1115.58 | -1952.62
| 7138 | 15.48 | 240.77 | 6738.79 | -1128.01 | -1975.12
| 7233 | 14.76 | 242 | 6830.5 | -1139.88 | -1996.87
| 7327 | 13.96 | 240.7 | 6921.56 | -1151.05 | -2017.33
| 7418 | 13.19 | 239.72 | 7010.02 | -1161.66 | -2035.87
| 7517 | 11.61 | 236.2 | 7106.71 | -1172.9 | -2053.9
| 7611 | 10.99 | 238.05 | 7198.88 | -1182.9 | -2069.36
| 7706 | 10.29 | 239.72 | 7292.25 | -1191.97 | -2084.38
| 7801 | 9.58 | 240.51 | 7385.83 | -1200.14 | -2098.58
| 7895 | 8.71 | 239.76 | 7478.63 | -1207.57 | -2111.54
| 7990 | 7.7 | 240.27 | 7572.66 | -1214.35 | -2123.28
| 8085 | 6.68 | 241.12 | 7666.91 | -1220.18 | -2133.65
| 8179 | 6.24 | 242.35 | 7760.31 | -1225.19 | -2142.96
| 8274 | 4.92 | 244.2 | 7854.86 | -1229.36 | -2151.2
| 8369 | 3.52 | 231.98 | 7949.6 | -1232.93 | -2157.17
| 8463 | 3.08 | 203.42 | 8043.45 | -1237.02 | -2160.45
| 8558 | 3.34 | 202.45 | 8138.3 | -1241.92 | -2162.52
| 8653 | 2.29 | 188.92 | 8233.19 | -1246.36 | -2163.87
| 8747 | 1.8 | 186.45 | 8327.13 | -1249.68 | -2164.32
| 8842 | 1.41 | 185.49 | 8422.09 | -1252.32 | -2164.6
| 8937 | 1.14 | 186.54 | 8517.07 | -1254.43 | -2164.82
| 9031 | 1.14 | 228.47 | 8611.05 | -1255.98 | -2165.63
| 9126 | 1.23 | 261.25 | 8706.03 | -1256.76 | -2167.35
| 9221 | 1.49 | 250.79 | 8801 | -1257.32 | -2169.52
| 9315 | 1.32 | 270.3 | 8894.97 | -1257.72 | -2171.76
| 9410 | 1.49 | 270.04 | 8989.95 | -1257.71 | -2174.09
| 9502 | 1.49 | 268.98 | 9081.91 | -1257.73 | -2176.48
| 9599 | 1.32 | 275.84 | 9178.89 | -1257.64 | -2178.85
| 9693 | 1.14 | 270.39 | 9272.86 | -1257.52 | -2180.86
| 9787 | 1.41 | 273.64 | 9366.84 | -1257.44 | -2182.95
| 9881 | 1.14 | 272.5 | 9460.82 | -1257.33 | -2185.04
| 9976 | 1.14 | 288.06 | 9555.8 | -1256.99 | -2186.88
| 10070 | 1.67 | 256.59 | 9649.77 | -1257.02 | -2189.1
| 10165 | 2.37 | 239.19 | 9744.71 | -1258.35 | -2192.14
| 10259 | 2.99 | 240.42 | 9838.61 | -1260.55 | -2195.94
| 10353 | 4.13 | 242.27 | 9932.43 | -1263.34 | -2201.07
| 10448 | 3.96 | 274.79 | 10027.2 | -1264.66 | -2207.36
| 10542 | 3.82 | 286.04 | 10120.99 | -1263.52 | -2213.61
| 10636 | 3.96 | 288.94 | 10214.77 | -1261.6 | -2219.69
| 10729 | 3.78 | 290.69 | 10307.56 | -1259.48 | -2225.59
| 10787 | 3.78 | 290.69 | 10365.43 | -1258.13 | -2229.17

## Lookup (hidden)
North Reference | RetunValue | Grid Type | ReturnValue | Deviation Indicator | ReturnValue
| 2 |  | 0 |  | 2
True |  | SPCS-Colorado Central-NAD27 |  | Directional
Grid |  | SPCS-Colorado Central-NAD83 |  | High Angle
|  | SPCS-Colorado North-NAD27 |  | Horizontal
SPCS-Colorado North-NAD83
SPCS-Colorado South-NAD27
SPCS-Colorado South-NAD83
UTM-Zone 12 NAD27
UTM-Zone 12 NAD83
UTM-Zone 13 NAD27
UTM-Zone 13 NAD83