## Data
Header Information | measured depth (ft) | inclination (°) | azimuth (°) | true vertical depth (ft) | northing +N/-S (ft) | easting +E/-W (ft)
Operator Name | 293 | 4.7 | 348.5 | 292.672 | 11.77 | -2.395
Laramie Energy, LLC | 384 | 6.7 | 2.3 | 383.221 | 20.729 | -2.925
Operator Number | 475 | 8.9 | 5.7 | 473.374 | 33.039 | -2.013
10433 | 567 | 11.3 | 358.2 | 563.946 | 49.132 | -1.589
Well Name and Number | 657 | 13.4 | 359.1 | 651.858 | 68.375 | -2.03
Gunderson 0994 13-06W | 748 | 15.7 | 358.7 | 739.934 | 91.231 | -2.475
API Number (if available) | 840 | 18.6 | 355.7 | 827.836 | 118.312 | -3.857
05-077-10541-00 | 931 | 22.2 | 353.6 | 913.115 | 149.879 | -6.863
Location: QQ SEC TWP RGE | 961 | 22.6 | 352.7 | 940.852 | 161.23 | -8.227
NESW 13 9S 94W | 1053 | 24.5 | 357.2 | 1025.192 | 197.823 | -11.406
Citing Type: Planned or Actual | 1148 | 24.1 | 357.6 | 1111.775 | 236.877 | -13.18
Actual | 1242 | 25.8 | 358.8 | 1197 | 276.506 | -14.412
Deviation Indicator | 1336 | 25.7 | 358.3 | 1281.666 | 317.33 | -15.445
Directional | 1430 | 26.5 | 358.6 | 1366.08 | 358.669 | -16.563
North Reference | 1495 | 26.5 | 359 | 1424.251 | 387.665 | -17.17
True | 1602 | 25.8 | 359.3 | 1520.298 | 434.817 | -17.871
Grid Type | 1696 | 26.5 | 356.5 | 1604.679 | 476.206 | -19.401
#VALUE! | 1790 | 26.1 | 355.7 | 1688.949 | 517.757 | -22.232
| 1884 | 27 | 354.8 | 1773.036 | 559.627 | -25.716
| 1978 | 26.1 | 353.9 | 1857.123 | 601.438 | -29.847
| 2072 | 25.3 | 353.6 | 1941.823 | 641.959 | -34.284
| 2166 | 25.4 | 355.9 | 2026.774 | 682.029 | -37.964
| 2261 | 26.8 | 355.8 | 2112.084 | 723.713 | -40.989
| 2355 | 26.1 | 355.8 | 2196.244 | 765.469 | -44.056
| 2449 | 24.8 | 355 | 2281.121 | 805.732 | -47.289
| 2543 | 26.1 | 355.4 | 2365.998 | 845.983 | -50.665
| 2638 | 25.3 | 354.4 | 2451.6 | 887.016 | -54.322
| 2732 | 24.3 | 353.6 | 2536.93 | 926.228 | -58.438
| 2826 | 25.8 | 357.1 | 2622.09 | 965.883 | -61.629
| 2921 | 25.4 | 356.7 | 2707.764 | 1006.871 | -63.848
| 3015 | 24.4 | 356.2 | 2793.025 | 1046.372 | -66.296
| 3109 | 26.4 | 356.3 | 2877.935 | 1086.603 | -68.931
| 3203 | 26.1 | 355.8 | 2962.241 | 1128.079 | -71.794
| 3297 | 25.4 | 355.7 | 3046.906 | 1168.805 | -74.82
| 3392 | 27.1 | 356.5 | 3132.106 | 1210.723 | -77.669
| 3486 | 26.5 | 356.4 | 3216.009 | 1253.024 | -80.293
| 3580 | 25.8 | 355.2 | 3300.387 | 1294.339 | -83.321
| 3674 | 28 | 355.4 | 3384.211 | 1336.722 | -86.803
| 3769 | 27.3 | 355 | 3468.361 | 1380.654 | -90.49
| 3863 | 26.5 | 353.8 | 3552.19 | 1422.978 | -94.634
| 3957 | 27.6 | 358.5 | 3635.916 | 1465.6 | -97.469
| 4051 | 26.9 | 358.2 | 3719.483 | 1508.622 | -98.707
| 4146 | 25.9 | 358 | 3804.575 | 1550.839 | -100.107
| 4240 | 27.2 | 0.2 | 3888.662 | 1592.842 | -100.748
| 4334 | 26.5 | 0.8 | 3972.528 | 1635.296 | -100.38
| 4428 | 26 | 0.1 | 4056.834 | 1676.869 | -100.052
| 4522 | 24.6 | 359.4 | 4141.816 | 1717.038 | -100.22
| 4617 | 26.5 | 358.4 | 4227.522 | 1758.001 | -101.019
| 4711 | 26 | 356.7 | 4311.829 | 1799.534 | -102.791
| 4805 | 25.4 | 355.2 | 4396.531 | 1840.193 | -105.664
| 4899 | 27.2 | 358.1 | 4480.801 | 1881.759 | -108.064
| 4993 | 27 | 358.7 | 4564.481 | 1924.563 | -109.26
| 5087 | 26.1 | 358.6 | 4648.567 | 1966.567 | -110.249
| 5182 | 24.5 | 357.8 | 4734.452 | 2007.144 | -111.516
| 5276 | 23 | 356.4 | 4820.49 | 2044.951 | -113.417
| 5370 | 22 | 355.3 | 4907.334 | 2080.828 | -116.013
| 5464 | 20.3 | 353.6 | 4995 | 2114.582 | -119.274
| 5558 | 18.6 | 352.7 | 5083.632 | 2145.658 | -122.997
| 5652 | 17.2 | 350.8 | 5173.081 | 2174.249 | -127.124
| 5747 | 15.2 | 356.8 | 5264.31 | 2200.554 | -130.065
| 5841 | 12.7 | 10.5 | 5355.556 | 2223.027 | -128.869
| 5935 | 10.5 | 14.1 | 5447.631 | 2241.496 | -124.899
| 6029 | 7 | 14.6 | 5540.523 | 2255.35 | -121.368
| 6123 | 4.1 | 8.8 | 5634.073 | 2264.216 | -119.41
| 6218 | 2.4 | 34.2 | 5728.921 | 2269.218 | -117.772
| 6312 | 1.8 | 35.8 | 5822.858 | 2272.043 | -115.802
| 6406 | 1.1 | 14.9 | 5916.828 | 2274.112 | -114.706
| 6500 | 1.1 | 359.1 | 6010.81 | 2275.887 | -114.488
| 6594 | 0.8 | 349.8 | 6104.797 | 2277.435 | -114.619
| 6689 | 0.8 | 282.9 | 6199.79 | 2278.235 | -115.383
| 6783 | 1.1 | 291.9 | 6293.777 | 2278.718 | -116.86
| 6877 | 1.5 | 282 | 6387.753 | 2279.311 | -118.9
| 6971 | 0.9 | 279.5 | 6481.732 | 2279.688 | -120.832
| 7065 | 1.2 | 354.3 | 6575.72 | 2280.79 | -121.658
| 7160 | 0.4 | 327.6 | 6670.71 | 2282.06 | -121.934
| 7254 | 0.9 | 307.7 | 6764.704 | 2282.788 | -122.694
| 7348 | 0.8 | 316.3 | 6858.693 | 2283.714 | -123.732
| 7442 | 0.9 | 275.9 | 6952.684 | 2284.264 | -124.919
| 7537 | 1 | 295.2 | 7047.671 | 2284.694 | -126.412
| 7631 | 1.5 | 303.6 | 7141.648 | 2285.724 | -128.178
| 7725 | 1.2 | 313.7 | 7235.622 | 2287.085 | -129.915
| 7818 | 1.1 | 293.1 | 7328.604 | 2288.108 | -131.44
| 7914 | 1.5 | 293.5 | 7424.579 | 2288.97 | -133.44
| 8008 | 1.2 | 298.9 | 7518.553 | 2289.937 | -135.43
| 8102 | 1.1 | 270.8 | 7612.535 | 2290.425 | -137.194
| 8196 | 1.1 | 273.5 | 7706.517 | 2290.493 | -138.997
| 8291 | 1.5 | 255.2 | 7801.493 | 2290.231 | -141.109
| 8385 | 1.2 | 268.7 | 7895.467 | 2289.894 | -143.283
| 8479 | 1.4 | 252 | 7989.443 | 2289.517 | -145.359
| 8582 | 1.4 | 250.5 | 8092.413 | 2288.708 | -147.741
| 8642 | 1.4 | 250.5 | 8152.395 | 2288.219 | -149.123

## Lookup (hidden)
North Reference | RetunValue | Grid Type | ReturnValue | Deviation Indicator | ReturnValue
| 2 |  | 0 |  | 2
True |  | SPCS-Colorado Central-NAD27 |  | Directional
Grid |  | SPCS-Colorado Central-NAD83 |  | High Angle
|  | SPCS-Colorado North-NAD27 |  | Horizontal
SPCS-Colorado North-NAD83
SPCS-Colorado South-NAD27
SPCS-Colorado South-NAD83
UTM-Zone 12 NAD27
UTM-Zone 12 NAD83
UTM-Zone 13 NAD27
UTM-Zone 13 NAD83