## Data
Header Information | measured depth (ft) | inclination (°) | azimuth (°) | true vertical depth (ft) | northing +N/-S (ft) | easting +E/-W (ft)
Operator Name | 472 | 7 | 307.4 | 470.827 | 17.491 | -22.877
Laramie Energy, LLC | 563 | 9.6 | 300.1 | 560.868 | 24.665 | -33.849
Operator Number | 654 | 13.2 | 294.6 | 650.061 | 32.799 | -49.866
10433 | 745 | 17 | 295.8 | 737.903 | 42.918 | -71.298
Well Name and Number | 836 | 20.1 | 296 | 824.165 | 55.565 | -97.335
Gunderson 0994 14-10E | 927 | 23 | 297.5 | 908.795 | 70.632 | -127.165
API Number (if available) | 1018 | 25.6 | 295.8 | 991.727 | 87.401 | -160.641
05-077-10543-00 | 1113 | 29.8 | 294.7 | 1075.821 | 106.207 | -200.584
Location: QQ SEC TWP RGE | 1207 | 33.4 | 293.4 | 1155.871 | 126.249 | -245.565
NESW 13 9S 94W | 1301 | 33.4 | 296.3 | 1234.352 | 147.989 | -292.507
Citing Type: Planned or Actual | 1395 | 34 | 296.8 | 1312.555 | 171.303 | -339.161
Actual | 1490 | 34.2 | 295.4 | 1391.222 | 194.731 | -386.988
Deviation Indicator | 1512 | 34 | 295.3 | 1409.44 | 200.012 | -398.135
Directional | 1604 | 33.5 | 294.7 | 1485.935 | 221.614 | -444.457
North Reference | 1698 | 34.2 | 295.6 | 1564.002 | 243.87 | -491.85
True | 1792 | 35 | 298.8 | 1641.382 | 268.274 | -539.303
Grid Type | 1886 | 34.5 | 298.7 | 1718.617 | 294.045 | -586.277
#VALUE! | 1980 | 33.8 | 297.7 | 1796.409 | 318.984 | -632.778
| 2074 | 34.8 | 299.8 | 1874.064 | 344.47 | -679.207
| 2168 | 33.6 | 299.9 | 1951.808 | 370.766 | -725.033
| 2263 | 35.2 | 299.9 | 2030.191 | 397.52 | -771.559
| 2357 | 34 | 299.1 | 2107.565 | 423.809 | -818.012
| 2451 | 34.9 | 299.6 | 2185.079 | 449.874 | -864.359
| 2545 | 35.9 | 299.6 | 2261.7 | 476.77 | -911.704
| 2640 | 33.6 | 298.5 | 2339.752 | 503.074 | -959.03
| 2734 | 34.6 | 297 | 2417.59 | 527.602 | -1005.669
| 2828 | 35.9 | 297.8 | 2494.353 | 552.573 | -1053.83
| 2922 | 36.6 | 299 | 2570.159 | 579.012 | -1102.719
| 3017 | 35.7 | 299.9 | 2646.869 | 606.56 | -1151.519
| 3111 | 36.9 | 299 | 2722.625 | 633.915 | -1199.978
| 3205 | 36.3 | 297.4 | 2798.092 | 660.402 | -1249.364
| 3299 | 35.5 | 297.3 | 2874.235 | 685.725 | -1298.321
| 3393 | 34.9 | 297 | 2951.046 | 710.451 | -1346.535
| 3488 | 33.9 | 297.8 | 3029.431 | 735.146 | -1394.186
| 3582 | 32.4 | 296.9 | 3108.13 | 758.767 | -1439.836
| 3676 | 33 | 297.5 | 3187.232 | 781.981 | -1485.002
| 3770 | 33.8 | 297.9 | 3265.707 | 806.036 | -1530.815
| 3865 | 34.5 | 298.9 | 3344.327 | 831.404 | -1577.722
| 3959 | 35.1 | 298.9 | 3421.514 | 857.33 | -1624.688
| 4053 | 36.1 | 298.5 | 3497.945 | 883.605 | -1672.686
| 4147 | 35.9 | 297.6 | 3573.993 | 909.587 | -1721.446
| 4242 | 34.4 | 297.4 | 3651.667 | 934.843 | -1769.957
| 4336 | 36.3 | 296.1 | 3728.335 | 959.306 | -1818.524
| 4430 | 36.1 | 296.3 | 3804.189 | 983.817 | -1868.337
| 4524 | 35 | 296.1 | 3880.667 | 1007.947 | -1917.373
| 4619 | 33.9 | 297.2 | 3959.005 | 1032.044 | -1965.405
| 4713 | 34.4 | 297.7 | 4036.797 | 1056.37 | -2012.231
| 4807 | 33.2 | 295.5 | 4114.911 | 1079.794 | -2058.973
| 4901 | 32.3 | 296.9 | 4193.969 | 1102.237 | -2104.6
| 4995 | 30.1 | 294.4 | 4274.372 | 1123.341 | -2148.471
| 5089 | 28.4 | 298.3 | 4356.391 | 1143.679 | -2189.626
| 5183 | 29.7 | 298.9 | 4438.564 | 1165.532 | -2229.696
| 5278 | 28.4 | 299 | 4521.611 | 1187.86 | -2270.061
| 5372 | 26.9 | 298.2 | 4604.874 | 1208.747 | -2308.355
| 5466 | 24.4 | 296.8 | 4689.604 | 1227.553 | -2344.432
| 5560 | 22.5 | 295.1 | 4775.838 | 1243.939 | -2378.054
| 5654 | 21 | 293.5 | 4863.144 | 1258.286 | -2409.79
| 5748 | 19.5 | 291.7 | 4951.333 | 1270.804 | -2439.815
| 5843 | 18.1 | 289.9 | 5041.263 | 1281.69 | -2468.425
| 5938 | 17.1 | 288.1 | 5131.815 | 1291.052 | -2495.578
| 6031 | 15.6 | 291.5 | 5221.054 | 1299.884 | -2520.211
| 6125 | 13.3 | 298 | 5312.08 | 1309.594 | -2541.521
| 6220 | 10.6 | 300.6 | 5405.014 | 1319.174 | -2558.694
| 6314 | 7.3 | 301.8 | 5497.856 | 1326.724 | -2571.215
| 6408 | 5.7 | 309.7 | 5591.251 | 1332.854 | -2579.882
| 6502 | 4.3 | 330.6 | 5684.899 | 1338.906 | -2585.205
| 6596 | 4.3 | 2.9 | 5778.648 | 1345.497 | -2586.757
| 6691 | 3.7 | 5 | 5873.416 | 1352.107 | -2586.309
| 6785 | 3.6 | 1.8 | 5967.225 | 1358.079 | -2585.952
| 6879 | 3.3 | 357.9 | 6061.055 | 1363.732 | -2585.959
| 6973 | 2.9 | 347.4 | 6154.918 | 1368.756 | -2586.577
| 7067 | 2.5 | 340.9 | 6248.814 | 1373.014 | -2587.766
| 7162 | 2.6 | 328.7 | 6343.72 | 1376.813 | -2589.563
| 7256 | 1.1 | 314.5 | 6437.669 | 1379.268 | -2591.315
| 7350 | 1.6 | 278.4 | 6531.644 | 1380.092 | -2593.257
| 7444 | 1.9 | 265.4 | 6625.601 | 1380.159 | -2596.108
| 7539 | 2.1 | 265.6 | 6720.543 | 1379.899 | -2599.413
| 7633 | 2.4 | 230.5 | 6814.474 | 1378.515 | -2602.649
| 7727 | 3 | 228.8 | 6908.37 | 1375.642 | -2606.019
| 7821 | 3.2 | 238 | 7002.233 | 1372.632 | -2610.095
| 7915 | 3.6 | 242.5 | 7096.067 | 1369.879 | -2614.937
| 8010 | 2.7 | 224.8 | 7190.925 | 1366.914 | -2619.16
| 8104 | 2.7 | 219.4 | 7284.821 | 1363.632 | -2622.125
| 8198 | 2.7 | 220.9 | 7378.716 | 1360.248 | -2624.98
| 8293 | 2.7 | 226.5 | 7473.611 | 1357.016 | -2628.068
| 8387 | 2.7 | 232 | 7567.507 | 1354.129 | -2631.419
| 8481 | 2.7 | 232 | 7661.403 | 1351.403 | -2634.908
| 8575 | 2.6 | 235.2 | 7755.302 | 1348.823 | -2638.403
| 8670 | 2.7 | 238.7 | 7850.2 | 1346.431 | -2642.085
| 8761 | 2.8 | 238.9 | 7941.096 | 1344.169 | -2645.819
| 8810 | 2.7 | 235.5 | 7990.039 | 1342.897 | -2647.795
| 8870 | 2.7 | 235.5 | 8049.973 | 1341.297 | -2650.125

## Lookup (hidden)
North Reference | RetunValue | Grid Type | ReturnValue | Deviation Indicator | ReturnValue
| 2 |  | 0 |  | 2
True |  | SPCS-Colorado Central-NAD27 |  | Directional
Grid |  | SPCS-Colorado Central-NAD83 |  | High Angle
|  | SPCS-Colorado North-NAD27 |  | Horizontal
SPCS-Colorado North-NAD83
SPCS-Colorado South-NAD27
SPCS-Colorado South-NAD83
UTM-Zone 12 NAD27
UTM-Zone 12 NAD83
UTM-Zone 13 NAD27
UTM-Zone 13 NAD83