## Data
Header Information | measured depth (ft) | inclination (°) | azimuth (°) | true vertical depth (ft) | northing +N/-S (ft) | easting +E/-W (ft)
Operator Name | 472 | 8.5 | 293.3 | 470.271 | 13.823 | -32.097
Laramie Energy, LLC | 563 | 12 | 291.2 | 559.805 | 19.906 | -47.098
Operator Number | 654 | 15.4 | 289.2 | 648.203 | 27.303 | -67.335
10433 | 745 | 18 | 290.8 | 735.358 | 36.271 | -91.894
Well Name and Number | 836 | 20.1 | 292.4 | 821.37 | 47.224 | -119.498
Gunderson 0994 14-11E | 927 | 22.3 | 291.9 | 906.206 | 59.624 | -149.978
API Number (if available) | 1018 | 24.5 | 292.3 | 989.717 | 73.225 | -183.458
05-077-10538-00 | 1113 | 27.9 | 293.3 | 1074.944 | 89.496 | -222.109
Location: QQ SEC TWP RGE | 1207 | 30.7 | 295.2 | 1156.913 | 108.416 | -264.029
NESW 13 9S 94W | 1301 | 33.1 | 292.5 | 1236.714 | 128.459 | -309.463
Citing Type: Planned or Actual | 1395 | 34.5 | 291.8 | 1314.825 | 148.169 | -357.896
Actual | 1489 | 33.2 | 290.4 | 1392.892 | 167.027 | -406.737
Deviation Indicator | 1511 | 32.8 | 290.3 | 1411.342 | 171.194 | -417.971
Directional | 1605 | 33.7 | 291.1 | 1489.953 | 189.415 | -466.181
North Reference | 1700 | 35.6 | 289.5 | 1568.102 | 208.135 | -516.839
True | 1793 | 35.2 | 289.1 | 1643.908 | 225.941 | -567.684
Grid Type | 1888 | 35.9 | 292.8 | 1721.21 | 245.697 | -619.24
#VALUE! | 1982 | 34.8 | 292.5 | 1797.878 | 266.642 | -669.43
| 2076 | 36.1 | 291.4 | 1874.452 | 287.012 | -719.997
| 2170 | 34.6 | 290.1 | 1951.12 | 306.29 | -770.847
| 2264 | 35.5 | 292.6 | 2028.077 | 325.952 | -821.111
| 2358 | 34.4 | 291.5 | 2105.124 | 346.173 | -871.016
| 2453 | 35.4 | 293.3 | 2183.039 | 366.893 | -921.259
| 2547 | 35.9 | 292.9 | 2259.423 | 388.387 | -971.653
| 2641 | 33.9 | 291.5 | 2336.514 | 408.721 | -1021.436
| 2735 | 34.6 | 292.7 | 2414.214 | 428.628 | -1070.449
| 2830 | 36.1 | 291.6 | 2491.698 | 449.341 | -1121.357
| 2924 | 34.6 | 291.1 | 2568.365 | 469.144 | -1172.007
| 3018 | 36.9 | 289.9 | 2644.649 | 488.36 | -1223.448
| 3113 | 37.2 | 293.6 | 2720.479 | 509.568 | -1276.588
| 3207 | 36.1 | 293.2 | 2795.894 | 531.854 | -1328.083
| 3301 | 37.5 | 293.7 | 2871.161 | 554.265 | -1379.737
| 3395 | 36.6 | 293.2 | 2946.183 | 576.805 | -1431.693
| 3489 | 35.3 | 293.6 | 3022.277 | 598.718 | -1482.34
| 3584 | 33.7 | 292.6 | 3100.567 | 619.837 | -1531.827
| 3678 | 35.8 | 295.6 | 3177.803 | 641.742 | -1580.706
| 3772 | 34.7 | 295.7 | 3254.566 | 665.225 | -1629.611
| 3866 | 33.6 | 294.8 | 3332.357 | 687.739 | -1677.333
| 3961 | 33.8 | 296.1 | 3411.394 | 710.39 | -1724.925
| 4055 | 33.2 | 296.6 | 3489.779 | 733.416 | -1771.416
| 4149 | 33.9 | 294.9 | 3568.12 | 755.977 | -1818.207
| 4243 | 34.9 | 294.9 | 3645.68 | 778.336 | -1866.376
| 4338 | 34.7 | 294 | 3723.69 | 800.778 | -1915.73
| 4432 | 33.9 | 293.7 | 3801.342 | 822.197 | -1964.177
| 4526 | 35.1 | 294.6 | 3878.809 | 843.985 | -2012.755
| 4620 | 34.7 | 294 | 3955.904 | 866.118 | -2061.771
| 4714 | 34.4 | 294 | 4033.325 | 887.801 | -2110.472
| 4809 | 33.6 | 293.4 | 4112.083 | 909.156 | -2159.112
| 4903 | 33 | 292.7 | 4190.649 | 929.364 | -2206.598
| 4997 | 31.4 | 289.4 | 4270.195 | 947.379 | -2253.317
| 5091 | 31.1 | 293.9 | 4350.567 | 965.351 | -2298.616
| 5185 | 30.6 | 294 | 4431.267 | 984.918 | -2342.669
| 5279 | 29.6 | 293 | 4512.591 | 1003.721 | -2385.896
| 5373 | 28.3 | 292.2 | 4594.844 | 1021.212 | -2427.898
| 5468 | 25.4 | 291.5 | 4679.593 | 1037.191 | -2467.714
| 5562 | 22 | 289.7 | 4765.654 | 1050.519 | -2503.058
| 5656 | 19.9 | 291.5 | 4853.436 | 1062.318 | -2534.522
| 5750 | 17.9 | 290.2 | 4942.364 | 1073.171 | -2562.967
| 5844 | 16.6 | 292.5 | 5032.135 | 1083.298 | -2588.931
| 5939 | 15.3 | 292.7 | 5123.475 | 1093.328 | -2613.032
| 6033 | 13.6 | 295.4 | 5214.5 | 1102.856 | -2634.459
| 6127 | 10.7 | 295.7 | 5306.384 | 1111.382 | -2652.309
| 6221 | 8.8 | 294.7 | 5399.022 | 1118.172 | -2666.706
| 6316 | 8 | 293.7 | 5493.002 | 1123.866 | -2679.361
| 6410 | 7.5 | 288.9 | 5586.144 | 1128.482 | -2691.155
| 6504 | 7.6 | 287.2 | 5679.33 | 1132.307 | -2702.897
| 6598 | 5.7 | 293.3 | 5772.694 | 1135.992 | -2713.124
| 6692 | 3.1 | 283.2 | 5866.41 | 1138.419 | -2719.887
| 6786 | 0.8 | 279.5 | 5960.35 | 1139.108 | -2723.009
| 6880 | 0.5 | 254.6 | 6054.344 | 1139.108 | -2724.052
| 6975 | 0.7 | 240.9 | 6149.338 | 1138.715 | -2724.958
| 7069 | 0.9 | 255.7 | 6243.329 | 1138.254 | -2726.175
| 7158 | 0.9 | 250.2 | 6332.318 | 1137.844 | -2727.51
| 7257 | 1.2 | 247.1 | 6431.302 | 1137.178 | -2729.197
| 7352 | 2 | 251.4 | 6526.264 | 1136.262 | -2731.684
| 7446 | 2.2 | 252 | 6620.201 | 1135.181 | -2734.955
| 7540 | 2.2 | 252 | 6714.131 | 1134.066 | -2738.387
| 7634 | 2.4 | 255.1 | 6808.056 | 1133.002 | -2742.005
| 7729 | 2.9 | 253.8 | 6902.954 | 1131.82 | -2746.235
| 7823 | 2.7 | 248.9 | 6996.842 | 1130.36 | -2750.584
| 7917 | 2.9 | 248 | 7090.729 | 1128.672 | -2754.854
| 8011 | 3.2 | 239.2 | 7184.597 | 1126.438 | -2759.312
| 8106 | 3 | 239.6 | 7279.458 | 1123.822 | -2763.734
| 8200 | 3.4 | 238.8 | 7373.311 | 1121.134 | -2768.24
| 8267 | 3.4 | 238.7 | 7440.193 | 1119.072 | -2771.637
| 8322 | 3.4 | 238.7 | 7495.096 | 1117.378 | -2774.424

## Lookup (hidden)
North Reference | RetunValue | Grid Type | ReturnValue | Deviation Indicator | ReturnValue
| 2 |  | 0 |  | 2
True |  | SPCS-Colorado Central-NAD27 |  | Directional
Grid |  | SPCS-Colorado Central-NAD83 |  | High Angle
|  | SPCS-Colorado North-NAD27 |  | Horizontal
SPCS-Colorado North-NAD83
SPCS-Colorado South-NAD27
SPCS-Colorado South-NAD83
UTM-Zone 12 NAD27
UTM-Zone 12 NAD83
UTM-Zone 13 NAD27
UTM-Zone 13 NAD83