## Data
Header Information | measured depth (ft) | inclination (°) | azimuth (°) | true vertical depth (ft) | northing +N/-S (ft) | easting +E/-W (ft)
Operator Name | 472 | 10.1 | 301.9 | 469.559 | 21.927 | -35.227
Laramie Energy, LLC | 563 | 12.2 | 297.9 | 558.838 | 30.644 | -50.501
Operator Number | 654 | 14.7 | 292.6 | 647.338 | 39.582 | -69.662
10433 | 745 | 15.8 | 285.3 | 735.141 | 47.289 | -92.274
Well Name and Number | 836 | 17.8 | 276.3 | 822.268 | 52.086 | -118.055
Gunderson 0994 14-12E | 927 | 21.6 | 276.5 | 907.926 | 55.509 | -148.534
API Number (if available) | 1018 | 24.4 | 282.4 | 991.695 | 61.444 | -183.545
05-077-10533-00 | 1113 | 28.5 | 280.1 | 1076.734 | 69.636 | -225.043
Location: QQ SEC TWP RGE | 1207 | 32.2 | 284.1 | 1157.846 | 79.675 | -271.433
NESW 13 9S 94W | 1301 | 34.5 | 284.6 | 1236.362 | 92.488 | -321.492
Citing Type: Planned or Actual | 1395 | 35.3 | 284.5 | 1313.456 | 105.999 | -373.548
Actual | 1489 | 35.6 | 283.7 | 1390.031 | 119.279 | -426.424
Deviation Indicator | 1506 | 35.5 | 283.5 | 1403.862 | 121.603 | -436.031
Directional | 1603 | 35.4 | 284 | 1482.88 | 134.975 | -490.678
North Reference | 1698 | 35.3 | 282.9 | 1560.366 | 147.759 | -544.133
True | 1792 | 35.3 | 282.5 | 1637.083 | 159.701 | -597.122
Grid Type | 1886 | 35.2 | 282.2 | 1713.848 | 171.305 | -650.118
#VALUE! | 1980 | 34.9 | 281.7 | 1790.801 | 182.483 | -702.931
| 2074 | 35.5 | 284.8 | 1867.618 | 194.909 | -755.655
| 2168 | 34.9 | 283.9 | 1944.43 | 208.341 | -808.147
| 2262 | 34.5 | 283.8 | 2021.712 | 221.151 | -860.103
| 2357 | 35.6 | 285 | 2099.483 | 234.726 | -912.942
| 2451 | 34.9 | 284.8 | 2176.247 | 248.677 | -965.369
| 2545 | 33.9 | 283.6 | 2253.808 | 261.71 | -1016.848
| 2639 | 34.8 | 284.1 | 2331.414 | 274.409 | -1068.344
| 2734 | 33.9 | 283.3 | 2409.846 | 287.108 | -1120.42
| 2828 | 34.6 | 285.3 | 2487.548 | 300.182 | -1171.676
| 2922 | 33.8 | 284.7 | 2565.293 | 313.859 | -1222.71
| 3017 | 36.2 | 285.9 | 2643.108 | 328.252 | -1275.257
| 3111 | 35.7 | 285.2 | 2719.203 | 343.048 | -1328.421
| 3205 | 35.2 | 284.9 | 2795.778 | 357.206 | -1381.07
| 3299 | 34.8 | 284.2 | 2872.778 | 370.752 | -1433.256
| 3393 | 34.2 | 283.8 | 2950.246 | 383.634 | -1484.916
| 3487 | 33.5 | 283.2 | 3028.312 | 395.859 | -1535.828
| 3582 | 34.9 | 284.5 | 3106.884 | 408.651 | -1587.666
| 3676 | 34.5 | 285 | 3184.166 | 422.274 | -1639.415
| 3770 | 33.7 | 284.5 | 3262.003 | 435.694 | -1690.377
| 3864 | 35.1 | 287.4 | 3339.567 | 450.307 | -1741.419
| 3959 | 34.6 | 287.7 | 3417.529 | 466.675 | -1793.178
| 4053 | 34.2 | 287.2 | 3495.089 | 482.601 | -1843.84
| 4147 | 34.8 | 288.3 | 3572.557 | 498.836 | -1894.544
| 4242 | 34.2 | 287.7 | 3650.849 | 515.465 | -1945.718
| 4336 | 35.3 | 286.7 | 3728.084 | 531.302 | -1996.901
| 4430 | 34.8 | 286.5 | 3805.037 | 546.725 | -2048.634
| 4524 | 34.3 | 286.9 | 3882.458 | 562.043 | -2099.695
| 4618 | 36.5 | 286.3 | 3959.075 | 577.591 | -2151.877
| 4712 | 36 | 285.2 | 4034.882 | 592.681 | -2205.37
| 4807 | 36 | 284.3 | 4111.739 | 606.898 | -2259.368
| 4901 | 36.1 | 285.3 | 4187.739 | 621.029 | -2312.849
| 4995 | 35 | 284.3 | 4264.218 | 634.995 | -2365.685
| 5089 | 32.7 | 284.8 | 4342.279 | 648.142 | -2416.364
| 5183 | 31.3 | 285.9 | 4421.995 | 661.318 | -2464.398
| 5277 | 29.8 | 285.6 | 4502.944 | 674.289 | -2510.382
| 5372 | 27.6 | 286 | 4586.268 | 686.705 | -2554.278
| 5466 | 25.4 | 285.3 | 4670.387 | 698.028 | -2594.66
| 5560 | 22.4 | 285.4 | 4756.317 | 708.106 | -2631.381
| 5654 | 21 | 283 | 4843.655 | 716.652 | -2665.062
| 5748 | 17.9 | 281.5 | 4932.28 | 723.322 | -2695.637
| 5842 | 15.7 | 278.9 | 5022.264 | 728.171 | -2722.361
| 5937 | 13 | 279.6 | 5114.291 | 731.942 | -2745.6
| 6031 | 9.8 | 281 | 5206.425 | 735.232 | -2763.882
| 6125 | 7.2 | 284.9 | 5299.385 | 738.274 | -2777.43
| 6219 | 4.4 | 305 | 5392.904 | 741.858 | -2786.079
| 6314 | 2.8 | 321.4 | 5487.716 | 745.762 | -2790.512
| 6408 | 1.4 | 13 | 5581.657 | 748.676 | -2791.687
| 6502 | 1.3 | 22.8 | 5675.631 | 750.777 | -2791.015
| 6596 | 1.2 | 23.9 | 5769.609 | 752.66 | -2790.203
| 6690 | 1.4 | 8.9 | 5863.585 | 754.695 | -2789.627
| 6784 | 1.3 | 347.4 | 5957.56 | 756.87 | -2789.682
| 6879 | 1.5 | 338.9 | 6052.531 | 759.082 | -2790.364
| 6973 | 1.5 | 316.5 | 6146.5 | 761.122 | -2791.654
| 7067 | 2.1 | 309.3 | 6240.453 | 763.105 | -2793.834
| 7161 | 2.1 | 309.2 | 6334.39 | 765.285 | -2796.501
| 7256 | 2.3 | 297.1 | 6429.321 | 767.253 | -2799.547
| 7350 | 2.5 | 283.3 | 6523.239 | 768.584 | -2803.221
| 7444 | 2.8 | 281 | 6617.138 | 769.494 | -2807.47
| 7538 | 2.9 | 283.7 | 6711.022 | 770.495 | -2812.034
| 7633 | 3.1 | 290.8 | 6805.892 | 771.976 | -2816.77
| 7727 | 3.1 | 293.7 | 6899.755 | 773.9 | -2821.474
| 7821 | 3.6 | 291.7 | 6993.594 | 776.013 | -2826.543
| 7915 | 3.6 | 288.4 | 7087.408 | 778.036 | -2832.085
| 8009 | 4 | 285.7 | 7181.201 | 779.855 | -2838.042
| 8104 | 3.9 | 283.8 | 7275.976 | 781.522 | -2844.369
| 8198 | 4.1 | 285.5 | 7369.747 | 783.182 | -2850.712
| 8275 | 3.6 | 280.3 | 7446.573 | 784.35 | -2855.743
| 8330 | 3.6 | 280.3 | 7501.465 | 784.968 | -2859.141

## Lookup (hidden)
North Reference | RetunValue | Grid Type | ReturnValue | Deviation Indicator | ReturnValue
| 2 |  | 0 |  | 2
True |  | SPCS-Colorado Central-NAD27 |  | Directional
Grid |  | SPCS-Colorado Central-NAD83 |  | High Angle
|  | SPCS-Colorado North-NAD27 |  | Horizontal
SPCS-Colorado North-NAD83
SPCS-Colorado South-NAD27
SPCS-Colorado South-NAD83
UTM-Zone 12 NAD27
UTM-Zone 12 NAD83
UTM-Zone 13 NAD27
UTM-Zone 13 NAD83