## Data
Header Information | measured depth (ft) | inclination (°) | azimuth (°) | true vertical depth (ft) | northing +N/-S (ft) | easting +E/-W (ft)
Operator Name | 472 | 7.8 | 90.3 | 470.543 | -0.168 | 32.078
Laramie Energy, LLC | 563 | 10.5 | 87.4 | 560.378 | 0.176 | 46.539
Operator Number | 654 | 13.5 | 90.4 | 649.38 | 0.478 | 65.448
10433 | 745 | 16.6 | 89.9 | 737.248 | 0.426 | 89.074
Well Name and Number | 836 | 19.6 | 90.5 | 823.735 | 0.316 | 117.342
Gunderson 0994 13-16E | 927 | 22.5 | 91.4 | 908.653 | -0.243 | 150.018
API Number (if available) | 1018 | 25.3 | 92.2 | 991.842 | -1.415 | 186.863
05-077-10532-00 | 1113 | 28.3 | 92.6 | 1076.628 | -3.216 | 229.653
Location: QQ SEC TWP RGE | 1207 | 30.7 | 91.7 | 1158.436 | -4.939 | 275.905
NESW 13 9S 94W | 1301 | 30.9 | 91 | 1239.179 | -6.072 | 324.023
Citing Type: Planned or Actual | 1395 | 31.5 | 90.1 | 1319.583 | -6.536 | 372.713
Actual | 1489 | 31.9 | 89.3 | 1399.56 | -6.276 | 422.106
Deviation Indicator | 1522 | 32.3 | 89.2 | 1427.515 | -6.046 | 439.641
Directional | 1607 | 31.9 | 89.5 | 1499.52 | -5.533 | 484.806
North Reference | 1696 | 31 | 91.2 | 1575.446 | -5.808 | 531.237
True | 1790 | 30 | 92.2 | 1656.439 | -7.217 | 578.923
Grid Type | 1884 | 29.8 | 91.7 | 1737.927 | -8.812 | 625.753
#VALUE! | 1978 | 29 | 91.1 | 1819.821 | -9.942 | 671.883
| 2072 | 28.7 | 92.6 | 1902.155 | -11.404 | 717.213
| 2167 | 28.6 | 93.6 | 1985.524 | -13.866 | 762.693
| 2261 | 29.2 | 94.7 | 2067.818 | -17.158 | 808.001
| 2355 | 29.8 | 94.4 | 2149.631 | -20.828 | 854.142
| 2449 | 30.4 | 94.3 | 2230.955 | -24.404 | 901.148
| 2544 | 28.9 | 93.7 | 2313.514 | -27.688 | 948.028
| 2638 | 28.3 | 93.4 | 2396.044 | -30.475 | 992.938
| 2732 | 26.7 | 93.2 | 2479.42 | -32.975 | 1036.269
| 2826 | 27 | 93.4 | 2563.286 | -35.42 | 1078.654
| 2921 | 25.8 | 94.3 | 2648.378 | -38.249 | 1120.798
| 3015 | 26.7 | 94.6 | 2732.683 | -41.476 | 1162.247
| 3109 | 27.4 | 94.3 | 2816.4 | -44.792 | 1204.866
| 3203 | 28.1 | 93.2 | 2899.589 | -47.649 | 1248.538
| 3298 | 28.9 | 91.6 | 2983.077 | -49.539 | 1293.825
| 3392 | 30.2 | 91.7 | 3064.848 | -50.875 | 1340.164
| 3486 | 30.5 | 92.8 | 3145.966 | -52.741 | 1387.622
| 3580 | 30.7 | 91.4 | 3226.877 | -54.493 | 1435.437
| 3674 | 31.2 | 91.1 | 3307.493 | -55.547 | 1483.768
| 3769 | 30.3 | 91.1 | 3389.136 | -56.479 | 1532.331
| 3863 | 31.1 | 90.83 | 3469.961 | -57.286 | 1580.315
| 3957 | 29.9 | 91.8 | 3550.953 | -58.374 | 1628.009
| 4052 | 30.4 | 91.9 | 3633.101 | -59.914 | 1675.699
| 4146 | 29.9 | 92.1 | 3714.384 | -61.561 | 1722.883
| 4240 | 30.4 | 90.1 | 3795.668 | -62.461 | 1770.082
| 4334 | 29.4 | 89.9 | 3877.156 | -62.463 | 1816.939
| 4428 | 29.8 | 90.3 | 3958.888 | -62.545 | 1863.369
| 4522 | 28.4 | 90.5 | 4041.021 | -62.862 | 1909.082
| 4617 | 28.9 | 90.8 | 4124.389 | -63.38 | 1954.627
| 4711 | 29 | 91.4 | 4206.643 | -64.254 | 2000.119
| 4805 | 29.2 | 91 | 4288.778 | -65.211 | 2045.824
| 4899 | 27.9 | 91.5 | 4371.346 | -66.186 | 2090.737
| 4993 | 27.3 | 89.7 | 4454.65 | -66.649 | 2134.28
| 5088 | 29.9 | 90.6 | 4538.052 | -66.783 | 2179.75
| 5182 | 30.8 | 89.6 | 4619.169 | -66.861 | 2227.245
| 5276 | 29.2 | 89.4 | 4700.573 | -66.452 | 2274.241
| 5370 | 27.6 | 88.5 | 4783.258 | -65.642 | 2318.94
| 5464 | 26 | 90.6 | 4867.16 | -65.288 | 2361.313
| 5558 | 23.2 | 90.1 | 4952.62 | -65.536 | 2400.439
| 5652 | 21 | 89.8 | 5039.708 | -65.51 | 2435.802
| 5747 | 18.7 | 87.8 | 5129.059 | -64.865 | 2468.047
| 5841 | 16.7 | 89.1 | 5218.605 | -64.075 | 2496.611
| 5935 | 14.8 | 89.7 | 5309.071 | -63.8 | 2522.124
| 6029 | 12.5 | 90.6 | 5400.41 | -63.843 | 2544.305
| 6123 | 11.2 | 92.5 | 5492.405 | -64.348 | 2563.598
| 6218 | 8 | 92.7 | 5586.063 | -65.062 | 2579.423
| 6312 | 4.7 | 95.7 | 5679.474 | -65.753 | 2589.792
| 6406 | 3.4 | 95 | 5773.237 | -66.379 | 2596.401
| 6500 | 2.8 | 95.5 | 5867.099 | -66.842 | 2601.463
| 6595 | 1.9 | 94.2 | 5962.018 | -67.179 | 2605.344
| 6689 | 1.1 | 99.4 | 6055.985 | -67.441 | 2607.788
| 6783 | 0.5 | 99.4 | 6149.975 | -67.655 | 2609.083
| 6877 | 0.4 | 260.6 | 6243.974 | -67.776 | 2609.164
| 6971 | 1.1 | 274.3 | 6337.966 | -67.762 | 2607.94
| 7066 | 1.8 | 269.6 | 6432.935 | -67.704 | 2605.539
| 7160 | 1.3 | 303.2 | 6526.902 | -67.13 | 2603.17
| 7254 | 0.9 | 302.3 | 6620.884 | -66.152 | 2601.654
| 7348 | 1.2 | 277.6 | 6714.869 | -65.627 | 2600.054
| 7442 | 1.2 | 268.1 | 6808.848 | -65.53 | 2598.095
| 7537 | 0.9 | 291.6 | 6903.833 | -65.288 | 2596.407
| 7631 | 1.6 | 276.9 | 6997.81 | -64.858 | 2594.418
| 7725 | 2.7 | 266.7 | 7091.743 | -64.828 | 2590.905
| 7819 | 3.5 | 270.8 | 7185.605 | -64.916 | 2585.825
| 7914 | 3.1 | 249.5 | 7280.45 | -65.775 | 2580.519
| 8008 | 3.2 | 237.3 | 7374.31 | -68.082 | 2575.931
| 8102 | 3.1 | 216.6 | 7468.171 | -71.54 | 2572.207
| 8197 | 3.4 | 214.2 | 7563.018 | -75.932 | 2569.092
| 8291 | 3.3 | 219.2 | 7656.857 | -80.334 | 2565.816
| 8385 | 3.4 | 225 | 7750.697 | -84.402 | 2562.135
| 8479 | 3.1 | 226.9 | 7844.546 | -88.11 | 2558.308
| 8574 | 3.5 | 226.6 | 7939.388 | -91.857 | 2554.325
| 8668 | 3.9 | 233.6 | 8033.192 | -95.726 | 2549.667
| 8778 | 4 | 235.6 | 8142.931 | -100.113 | 2543.491
| 8838 | 4 | 235.6 | 8202.785 | -102.478 | 2540.037

## Lookup (hidden)
North Reference | RetunValue | Grid Type | ReturnValue | Deviation Indicator | ReturnValue
| 2 |  | 0 |  | 2
True |  | SPCS-Colorado Central-NAD27 |  | Directional
Grid |  | SPCS-Colorado Central-NAD83 |  | High Angle
|  | SPCS-Colorado North-NAD27 |  | Horizontal
SPCS-Colorado North-NAD83
SPCS-Colorado South-NAD27
SPCS-Colorado South-NAD83
UTM-Zone 12 NAD27
UTM-Zone 12 NAD83
UTM-Zone 13 NAD27
UTM-Zone 13 NAD83