## Data
Header Information | measured depth (ft) | inclination (°) | azimuth (°) | true vertical depth (ft) | northing +N/-S (ft) | easting +E/-W (ft)
Operator Name | 382 | 8.5 | 271.2 | 380.6 | 0.592 | -28.277
Laramie Energy, LLC | 473 | 10.6 | 270.2 | 470.334 | 0.762 | -43.373
Operator Number | 564 | 12.5 | 272.1 | 559.488 | 1.153 | -61.585
10433 | 655 | 14.5 | 267.4 | 647.972 | 0.997 | -82.81
Well Name and Number | 746 | 16.3 | 265.2 | 735.701 | -0.589 | -106.918
Gunderson 0994 14-16E | 837 | 18.7 | 261.7 | 822.486 | -3.764 | -134.084
API Number (if available) | 929 | 21.5 | 259 | 908.876 | -9.111 | -165.234
05-077-10528-00 | 1020 | 23.9 | 260 | 992.821 | -15.495 | -199.762
Location: QQ SEC TWP RGE | 1114 | 27.2 | 263.7 | 1077.622 | -21.161 | -239.882
NESW 13 9S 94W | 1208 | 31 | 264.9 | 1159.743 | -25.672 | -285.364
Citing Type: Planned or Actual | 1302 | 33.5 | 265.4 | 1239.235 | -29.905 | -335.341
Actual | 1397 | 34.1 | 265.6 | 1318.178 | -34.05 | -388.025
Deviation Indicator | 1491 | 35.1 | 265.1 | 1395.552 | -38.381 | -441.226
Directional | 1511 | 35.2 | 264.7 | 1411.905 | -39.404 | -452.694
North Reference | 1604 | 33.8 | 262.8 | 1488.549 | -45.123 | -505.052
True | 1698 | 34.4 | 265.2 | 1566.39 | -50.622 | -557.455
Grid Type | 1792 | 33.4 | 265.5 | 1644.41 | -54.874 | -609.709
#VALUE! | 1886 | 35.1 | 267.4 | 1722.109 | -58.13 | -662.505
| 1981 | 34.1 | 268 | 1800.306 | -60.298 | -716.405
| 2075 | 34.6 | 265.9 | 1877.916 | -63.126 | -769.362
| 2169 | 33.6 | 266.6 | 1955.753 | -66.577 | -821.947
| 2263 | 34.9 | 265 | 2033.452 | -70.464 | -874.703
| 2357 | 33.4 | 266 | 2111.242 | -74.612 | -927.304
| 2451 | 33.9 | 263.9 | 2189.494 | -79.203 | -979.182
| 2546 | 32.3 | 262.3 | 2269.076 | -85.419 | -1030.682
| 2640 | 33 | 264.3 | 2348.224 | -91.327 | -1081.043
| 2734 | 33.3 | 264.2 | 2426.925 | -96.477 | -1132.187
| 2829 | 31.6 | 265.8 | 2507.09 | -100.936 | -1182.959
| 2923 | 33 | 265.5 | 2586.543 | -104.748 | -1233.042
| 3017 | 35.2 | 266 | 2664.376 | -108.647 | -1285.594
| 3112 | 34.8 | 265.7 | 2742.195 | -112.589 | -1339.941
| 3206 | 35.3 | 264.6 | 2819.149 | -117.157 | -1393.729
| 3300 | 34.3 | 265.2 | 2896.336 | -121.929 | -1447.162
| 3394 | 35.2 | 263.5 | 2973.572 | -127.212 | -1500.475
| 3488 | 33.9 | 264.2 | 3050.992 | -132.929 | -1553.475
| 3583 | 35.4 | 263.7 | 3129.141 | -138.626 | -1607.186
| 3677 | 34 | 262.7 | 3206.421 | -144.953 | -1660.32
| 3771 | 34.9 | 264.1 | 3283.936 | -151.057 | -1713.139
| 3865 | 33.9 | 264.3 | 3361.495 | -156.425 | -1765.973
| 3959 | 35.4 | 264.7 | 3438.822 | -161.544 | -1819.17
| 4054 | 34.4 | 264.3 | 3516.735 | -166.751 | -1873.273
| 4148 | 35.3 | 264.6 | 3593.875 | -171.944 | -1926.735
| 4242 | 35 | 265.1 | 3670.734 | -176.803 | -1980.634
| 4337 | 34 | 264.4 | 3749.026 | -181.722 | -2034.216
| 4431 | 34 | 264.9 | 3826.955 | -186.623 | -2086.551
| 4525 | 32.9 | 266.3 | 3905.386 | -190.607 | -2138.207
| 4619 | 33.8 | 264.9 | 3983.907 | -194.579 | -2189.727
| 4713 | 33 | 263.4 | 4062.384 | -199.846 | -2241.2
| 4808 | 33.8 | 265.6 | 4141.696 | -204.847 | -2293.247
| 4901 | 33.1 | 266.1 | 4219.292 | -208.558 | -2344.375
| 4996 | 32 | 264.9 | 4299.369 | -212.56 | -2395.328
| 5090 | 30.9 | 264.7 | 4379.559 | -217.004 | -2444.17
| 5184 | 30.3 | 264.3 | 4460.469 | -221.589 | -2491.8
| 5278 | 29.8 | 263.4 | 4541.834 | -226.629 | -2538.599
| 5372 | 26.1 | 264.1 | 4624.856 | -231.44 | -2582.385
| 5467 | 23.1 | 266.2 | 4711.225 | -234.824 | -2621.776
| 5561 | 21.4 | 266.2 | 4798.222 | -237.183 | -2657.289
| 5655 | 18.2 | 267 | 4886.654 | -239.088 | -2689.069
| 5749 | 15.4 | 268.1 | 4976.633 | -240.271 | -2716.208
| 5843 | 14.5 | 268.6 | 5067.451 | -240.972 | -2740.447
| 5937 | 13.1 | 266.7 | 5158.735 | -241.873 | -2762.848
| 6031 | 11 | 262.9 | 5250.66 | -243.595 | -2782.384
| 6126 | 8.3 | 260.1 | 5344.308 | -245.894 | -2798.136
| 6220 | 7.3 | 248.7 | 5437.443 | -249.231 | -2810.385
| 6314 | 4.7 | 248.2 | 5530.92 | -252.831 | -2819.526
| 6409 | 1.5 | 246.1 | 5625.768 | -254.78 | -2824.278
| 6503 | 1.1 | 265.3 | 5719.745 | -255.353 | -2826.302
| 6597 | 1.4 | 272.1 | 5813.722 | -255.385 | -2828.349
| 6691 | 1.8 | 259.5 | 5907.686 | -255.612 | -2830.948
| 6785 | 1 | 225.7 | 6001.658 | -256.453 | -2832.987
| 6879 | 1.7 | 222.4 | 6095.632 | -258.056 | -2834.514
| 6974 | 0.4 | 216.9 | 6190.614 | -259.362 | -2835.664
| 7068 | 0.8 | 359.4 | 6284.611 | -258.968 | -2835.867
| 7162 | 0.8 | 327.7 | 6378.602 | -257.757 | -2836.225
| 7256 | 1 | 269.5 | 6472.592 | -257.21 | -2837.396
| 7351 | 1 | 268.4 | 6567.578 | -257.24 | -2839.053
| 7445 | 1.5 | 269.4 | 6661.555 | -257.276 | -2841.104
| 7539 | 0.6 | 209.5 | 6755.541 | -257.717 | -2842.576
| 7633 | 0.6 | 200.3 | 6849.536 | -258.607 | -2842.989
| 7727 | 0.7 | 234.4 | 6943.53 | -259.403 | -2843.627
| 7821 | 1.4 | 234.4 | 7037.513 | -260.406 | -2845.028
| 7915 | 2.2 | 240.9 | 7131.466 | -261.952 | -2847.538
| 8009 | 2.2 | 242.5 | 7225.397 | -263.662 | -2850.715
| 8103 | 2.3 | 248 | 7319.325 | -265.202 | -2854.064
| 8198 | 2.1 | 240.3 | 7414.255 | -266.778 | -2857.343
| 8292 | 2.3 | 246.1 | 7508.186 | -268.396 | -2860.564
| 8386 | 2.4 | 246.2 | 7602.107 | -269.954 | -2864.089
| 8480 | 2.3 | 243.4 | 7696.028 | -271.593 | -2867.576
| 8574 | 2.3 | 243 | 7789.952 | -273.294 | -2870.944
| 8668 | 2.7 | 242.2 | 7883.862 | -275.183 | -2874.583
| 8740 | 2.8 | 246.5 | 7955.779 | -276.675 | -2877.696
| 8800 | 2.8 | 246.5 | 8015.708 | -277.844 | -2880.383

## Lookup (hidden)
North Reference | RetunValue | Grid Type | ReturnValue | Deviation Indicator | ReturnValue
| 2 |  | 0 |  | 2
True |  | SPCS-Colorado Central-NAD27 |  | Directional
Grid |  | SPCS-Colorado Central-NAD83 |  | High Angle
|  | SPCS-Colorado North-NAD27 |  | Horizontal
SPCS-Colorado North-NAD83
SPCS-Colorado South-NAD27
SPCS-Colorado South-NAD83
UTM-Zone 12 NAD27
UTM-Zone 12 NAD83
UTM-Zone 13 NAD27
UTM-Zone 13 NAD83