## Data
Header Information | measured depth (ft) | inclination (°) | azimuth (°) | true vertical depth (ft) | northing +N/-S (ft) | easting +E/-W (ft)
Operator Name | 382 | 9.1 | 257.1 | 380.396 | -6.758 | -29.508
Laramie Energy, LLC | 473 | 9.8 | 257.5 | 470.161 | -10.041 | -44.084
Operator Number | 564 | 10.2 | 257.9 | 559.778 | -13.406 | -59.523
10433 | 655 | 13.1 | 257.8 | 648.894 | -17.275 | -77.485
Well Name and Number | 746 | 15.7 | 260.8 | 737.028 | -21.424 | -99.723
Gunderson 0994 14-17E | 837 | 18.9 | 258.2 | 823.902 | -26.408 | -126.311
API Number (if available) | 929 | 22.1 | 255.6 | 910.066 | -33.761 | -157.667
05-077-10530-00 | 1020 | 24.7 | 255.6 | 993.575 | -42.748 | -192.669
Location: QQ SEC TWP RGE | 1114 | 28.7 | 257.2 | 1077.536 | -52.637 | -233.719
NESW 13 9S 94W | 1208 | 31.9 | 257.6 | 1158.684 | -62.973 | -279.998
Citing Type: Planned or Actual | 1302 | 33 | 259.6 | 1238.008 | -72.928 | -329.436
Actual | 1397 | 33 | 259.5 | 1317.682 | -82.312 | -380.318
Deviation Indicator | 1500 | 34.5 | 258 | 1403.322 | -93.49 | -436.434
Directional | 1602 | 34.9 | 258.5 | 1487.181 | -105.313 | -493.283
North Reference | 1696 | 33.9 | 257.4 | 1564.742 | -116.393 | -545.219
True | 1790 | 35.4 | 258.3 | 1642.068 | -127.633 | -597.466
Grid Type | 1884 | 35.1 | 258.8 | 1718.832 | -138.404 | -650.637
#VALUE! | 1978 | 34.3 | 257.8 | 1796.114 | -149.25 | -703.036
| 2072 | 33.8 | 257.2 | 1873.998 | -160.64 | -754.42
| 2166 | 35.9 | 259.4 | 1951.138 | -171.504 | -807.014
| 2261 | 35 | 258.4 | 2028.526 | -182.106 | -861.081
| 2355 | 34.3 | 259 | 2105.854 | -192.581 | -913.489
| 2449 | 33.7 | 257.9 | 2183.784 | -203.101 | -964.987
| 2543 | 32.2 | 257.4 | 2262.662 | -214.031 | -1014.93
| 2638 | 33.8 | 260.2 | 2342.338 | -224.052 | -1065.677
| 2732 | 32 | 259.1 | 2421.259 | -233.212 | -1115.903
| 2826 | 33.5 | 259.5 | 2500.315 | -242.65 | -1165.869
| 2920 | 34.5 | 259 | 2578.244 | -252.457 | -1217.509
| 3015 | 33.9 | 258.8 | 2656.816 | -262.737 | -1269.908
| 3109 | 35.8 | 259.9 | 2733.954 | -272.651 | -1322.695
| 3203 | 34.5 | 260.1 | 2810.812 | -282.049 | -1375.989
| 3297 | 33.5 | 260.7 | 2888.74 | -290.819 | -1427.815
| 3392 | 35.1 | 259.4 | 2967.218 | -300.081 | -1480.539
| 3486 | 33.6 | 259.8 | 3044.823 | -309.658 | -1532.704
| 3580 | 36 | 258.1 | 3122.007 | -319.962 | -1585.344
| 3674 | 34.8 | 258.4 | 3198.628 | -331.053 | -1638.653
| 3768 | 33.5 | 258.3 | 3276.418 | -341.708 | -1690.333
| 3863 | 35.3 | 257.1 | 3354.802 | -353.153 | -1742.766
| 3957 | 34.2 | 257.2 | 3432.035 | -365.07 | -1795.003
| 4051 | 33.1 | 257.5 | 3510.283 | -376.478 | -1845.824
| 4145 | 34.9 | 257.9 | 3588.21 | -387.671 | -1897.181
| 4240 | 34 | 258 | 3666.548 | -398.891 | -1949.736
| 4334 | 35.6 | 258.4 | 3743.733 | -409.857 | -2002.248
| 4428 | 34.2 | 257.4 | 3820.826 | -421.122 | -2054.834
| 4522 | 34.1 | 257.2 | 3898.618 | -432.723 | -2106.311
| 4617 | 32.8 | 256.1 | 3977.882 | -444.805 | -2157.26
| 4711 | 34.5 | 255.9 | 4056.128 | -457.407 | -2207.797
| 4805 | 34 | 258.8 | 4133.833 | -468.998 | -2259.402
| 4899 | 33 | 258.3 | 4212.217 | -479.294 | -2310.251
| 4993 | 31.6 | 258 | 4291.67 | -489.606 | -2359.408
| 5087 | 30.2 | 258.2 | 4372.326 | -499.562 | -2406.642
| 5182 | 29 | 256.9 | 4454.927 | -509.668 | -2452.462
| 5276 | 27.6 | 255.5 | 4537.691 | -520.285 | -2495.739
| 5370 | 25.8 | 254.3 | 4621.665 | -531.273 | -2536.517
| 5464 | 23.3 | 258 | 4707.166 | -540.676 | -2574.402
| 5558 | 21.8 | 256.7 | 4793.977 | -548.557 | -2609.575
| 5652 | 18.1 | 258 | 4882.321 | -555.611 | -2640.855
| 5747 | 15.7 | 260.8 | 4973.213 | -560.735 | -2667.982
| 5841 | 14.3 | 260.3 | 5064.008 | -564.724 | -2691.981
| 5935 | 13 | 256.4 | 5155.353 | -569.167 | -2713.702
| 6029 | 10.6 | 262.5 | 5247.364 | -572.782 | -2732.553
| 6123 | 8.3 | 263.9 | 5340.082 | -574.632 | -2747.873
| 6218 | 4.4 | 267.4 | 5434.481 | -575.526 | -2758.336
| 6312 | 1.5 | 272.8 | 5528.347 | -575.629 | -2763.168
| 6406 | 0.1 | 170.6 | 5622.336 | -575.65 | -2764.383
| 6500 | 0.4 | 197.7 | 5716.335 | -576.044 | -2764.47
| 6594 | 1 | 230.6 | 5810.328 | -576.877 | -2765.203
| 6689 | 1 | 236.6 | 5905.314 | -577.86 | -2766.536
| 6783 | 1.5 | 224.8 | 5999.291 | -579.184 | -2768.088
| 6877 | 1.9 | 227.9 | 6093.249 | -581.102 | -2770.111
| 6971 | 2 | 225.1 | 6187.195 | -583.304 | -2772.429
| 7065 | 2.2 | 228 | 6281.132 | -585.669 | -2774.932
| 7160 | 2.6 | 234.3 | 6376.049 | -588.147 | -2778.036
| 7254 | 2.9 | 239.5 | 6469.94 | -590.598 | -2781.817
| 7348 | 3.2 | 229.8 | 6563.808 | -593.498 | -2785.87
| 7442 | 2.1 | 199.3 | 6657.71 | -596.817 | -2788.443
| 7536 | 2.1 | 187.4 | 6751.647 | -600.151 | -2789.234
| 7631 | 2.3 | 210.8 | 6846.579 | -603.514 | -2790.434
| 7725 | 2.1 | 191.1 | 6940.511 | -606.825 | -2791.732
| 7819 | 2.3 | 210.9 | 7034.443 | -610.133 | -2793.032
| 7913 | 2.5 | 224.2 | 7128.362 | -613.221 | -2795.43
| 8007 | 2.5 | 229.6 | 7222.272 | -616.02 | -2798.42
| 8101 | 2.3 | 232.7 | 7316.19 | -618.492 | -2801.482
| 8195 | 2.5 | 238.8 | 7410.107 | -620.697 | -2804.736
| 8254 | 2.6 | 239.9 | 7469.049 | -622.034 | -2806.994
| 8314 | 2.6 | 239 | 7528.987 | -623.418 | -2809.338

## Lookup (hidden)
North Reference | RetunValue | Grid Type | ReturnValue | Deviation Indicator | ReturnValue
| 2 |  | 0 |  | 2
True |  | SPCS-Colorado Central-NAD27 |  | Directional
Grid |  | SPCS-Colorado Central-NAD83 |  | High Angle
|  | SPCS-Colorado North-NAD27 |  | Horizontal
SPCS-Colorado North-NAD83
SPCS-Colorado South-NAD27
SPCS-Colorado South-NAD83
UTM-Zone 12 NAD27
UTM-Zone 12 NAD83
UTM-Zone 13 NAD27
UTM-Zone 13 NAD83