## Data
Header Information | measured depth (ft) | inclination (°) | azimuth (°) | true vertical depth (ft) | northing +N/-S (ft) | easting +E/-W (ft)
Operator Name | 382 | 3.7 | 163.5 | 381.735 | -11.822 | 3.502
Laramie Energy, LLC | 473 | 3.9 | 162.3 | 472.534 | -17.586 | 5.277
Operator Number | 564 | 2.7 | 154.8 | 563.382 | -22.473 | 7.13
10433 | 655 | 0.9 | 133.7 | 654.334 | -24.907 | 8.56
Well Name and Number | 746 | 1.2 | 19.2 | 745.326 | -24.501 | 9.39
Gunderson 0994 13-15W | 837 | 1.5 | 11.3 | 836.301 | -22.433 | 9.937
API Number (if available) | 929 | 1.5 | 20.7 | 928.269 | -20.126 | 10.598
05-077-10542-00 | 1020 | 2 | 2.4 | 1019.227 | -17.425 | 11.086
Location: QQ SEC TWP RGE | 1114 | 2.4 | 356.1 | 1113.158 | -13.822 | 11.02
NESW 13 9S 94W | 1208 | 2.3 | 356.2 | 1207.079 | -9.977 | 10.762
Citing Type: Planned or Actual | 1302 | 2.4 | 351.7 | 1301 | -6.147 | 10.352
Actual | 1428 | 2.6 | 346.2 | 1426.88 | -0.761 | 9.29
Deviation Indicator | 1489 | 3.2 | 349.6 | 1487.802 | 2.257 | 8.653
Directional | 1501 | 2.8 | 353.4 | 1499.785 | 2.878 | 8.558
North Reference | 1581 | 2.9 | 351.2 | 1579.686 | 6.819 | 8.024
True | 1675 | 2.6 | 351.3 | 1673.578 | 11.276 | 7.338
Grid Type | 1769 | 2.9 | 345.7 | 1767.47 | 15.688 | 6.428
#VALUE! | 1864 | 2.6 | 341.8 | 1862.36 | 20.063 | 5.162
| 1958 | 2.7 | 343.3 | 1956.26 | 24.209 | 3.859
| 2052 | 2.3 | 337.2 | 2050.17 | 28.069 | 2.492
| 2146 | 2.2 | 346.6 | 2144.098 | 31.563 | 1.343
| 2240 | 2.2 | 346.2 | 2238.029 | 35.07 | 0.495
| 2334 | 2.3 | 347 | 2331.957 | 38.66 | -0.36
| 2429 | 2.1 | 351.5 | 2426.887 | 42.239 | -1.046
| 2523 | 1.9 | 357.1 | 2520.829 | 45.499 | -1.379
| 2617 | 1.9 | 350.4 | 2614.778 | 48.591 | -1.718
| 2711 | 1.6 | 355.2 | 2708.734 | 51.435 | -2.088
| 2805 | 1.5 | 344.6 | 2802.7 | 53.929 | -2.524
| 2899 | 1.3 | 354.6 | 2896.672 | 56.177 | -2.951
| 2993 | 1.5 | 358.1 | 2990.644 | 58.468 | -3.093
| 3088 | 1.6 | 355.6 | 3085.609 | 61.033 | -3.236
| 3182 | 1.5 | 5.4 | 3179.575 | 63.567 | -3.22
| 3276 | 1.5 | 359.4 | 3273.542 | 66.022 | -3.118
| 3371 | 1.7 | 16.1 | 3368.506 | 68.619 | -2.74
| 3465 | 1.4 | 13.2 | 3462.471 | 71.077 | -2.091
| 3559 | 1.1 | 356.1 | 3556.449 | 73.095 | -1.89
| 3654 | 1.2 | 9.7 | 3651.43 | 74.985 | -1.784
| 3748 | 1.2 | 351.4 | 3745.41 | 76.929 | -1.766
| 3842 | 1.2 | 353.3 | 3839.389 | 78.879 | -2.028
| 3936 | 0.8 | 346.8 | 3933.375 | 80.496 | -2.293
| 4030 | 1.1 | 335.4 | 4027.362 | 81.955 | -2.818
| 4125 | 1.2 | 328.8 | 4122.343 | 83.635 | -3.713
| 4219 | 0.9 | 333.9 | 4216.327 | 85.14 | -4.548
| 4313 | 1 | 334.1 | 4310.314 | 86.541 | -5.231
| 4407 | 0.9 | 330.3 | 4404.301 | 87.92 | -5.955
| 4501 | 0.5 | 304.4 | 4498.294 | 88.793 | -6.659
| 4596 | 0.4 | 302.8 | 4593.291 | 89.207 | -7.28
| 4690 | 0.5 | 270.7 | 4687.288 | 89.39 | -7.966
| 4784 | 0.9 | 251.2 | 4781.281 | 89.157 | -9.075
| 4879 | 1 | 249.2 | 4876.268 | 88.622 | -10.556
| 4973 | 1.6 | 254.1 | 4970.244 | 87.971 | -12.585
| 5067 | 1.6 | 243.5 | 5064.207 | 87.026 | -15.021
| 5161 | 1.7 | 235.1 | 5158.168 | 85.643 | -17.339
| 5255 | 1.5 | 234.7 | 5252.132 | 84.134 | -19.487
| 5350 | 1.9 | 234.4 | 5347.09 | 82.499 | -21.782
| 5444 | 2 | 238.9 | 5441.035 | 80.744 | -24.454
| 5538 | 1 | 237.3 | 5535.002 | 79.454 | -26.549
| 5632 | 0.5 | 269.2 | 5628.994 | 79.005 | -27.649
| 5726 | 0.7 | 254.7 | 5722.989 | 78.848 | -28.613
| 5820 | 0.8 | 214.5 | 5816.981 | 78.155 | -29.539
| 5914 | 1.1 | 212.2 | 5910.968 | 76.851 | -30.391
| 6009 | 1.4 | 215.8 | 6005.946 | 75.138 | -31.556
| 6103 | 1.7 | 210.7 | 6099.911 | 73.008 | -32.939
| 6197 | 1.4 | 200.9 | 6193.877 | 70.736 | -34.061
| 6291 | 1.2 | 215.2 | 6287.853 | 68.859 | -35.038
| 6385 | 0.9 | 229.2 | 6381.837 | 67.572 | -36.164
| 6479 | 0.8 | 211.3 | 6475.827 | 66.529 | -37.064
| 6573 | 0.8 | 233.3 | 6569.818 | 65.576 | -37.931
| 6668 | 1 | 263.8 | 6664.807 | 65.091 | -39.287
| 6762 | 0.5 | 295.9 | 6758.799 | 65.181 | -40.471
| 6856 | 0.8 | 271.1 | 6852.793 | 65.373 | -41.496
| 6951 | 0.9 | 267.7 | 6947.782 | 65.356 | -42.905
| 7045 | 1.4 | 287.9 | 7041.763 | 65.679 | -44.735
| 7139 | 1.9 | 264.8 | 7135.725 | 65.891 | -47.38
| 7233 | 2.1 | 261.9 | 7229.668 | 65.507 | -50.637
| 7327 | 2.6 | 268.6 | 7323.589 | 65.212 | -54.474
| 7421 | 2.5 | 262.1 | 7417.496 | 64.878 | -58.636
| 7498 | 2.4 | 257.5 | 7494.425 | 64.298 | -61.873
| 7558 | 2.4 | 257.5 | 7554.373 | 63.755 | -64.326

## Lookup (hidden)
North Reference | RetunValue | Grid Type | ReturnValue | Deviation Indicator | ReturnValue
| 2 |  | 0 |  | 2
True |  | SPCS-Colorado Central-NAD27 |  | Directional
Grid |  | SPCS-Colorado Central-NAD83 |  | High Angle
|  | SPCS-Colorado North-NAD27 |  | Horizontal
SPCS-Colorado North-NAD83
SPCS-Colorado South-NAD27
SPCS-Colorado South-NAD83
UTM-Zone 12 NAD27
UTM-Zone 12 NAD83
UTM-Zone 13 NAD27
UTM-Zone 13 NAD83