## Data
Header Information | measured depth (ft) | inclination (°) | azimuth (°) | true vertical depth (ft) | northing +N/-S (ft) | easting +E/-W (ft)
Operator Name | 197 | 2.1 | 156 | 196.956 | -3.298 | 1.468
Laramie Energy, LLC | 470 | 4 | 174.9 | 469.563 | -17.353 | 4.349
Operator Number | 562 | 3.7 | 190.4 | 561.358 | -23.469 | 4.099
10433 | 653 | 3.9 | 200 | 652.159 | -29.265 | 2.51
Well Name and Number | 744 | 5.6 | 197.4 | 742.843 | -36.41 | 0.124
Gunderson 0994 13-17W | 835 | 6.5 | 197.3 | 833.335 | -45.565 | -2.736
API Number (if available) | 926 | 6.6 | 194.5 | 923.741 | -55.546 | -5.577
05-077-10547-00 | 1017 | 6.8 | 197.4 | 1014.12 | -65.75 | -8.497
Location: QQ SEC TWP RGE | 1112 | 7.3 | 192.3 | 1108.402 | -77.014 | -11.465
NESW 13 9S 94W | 1206 | 7.5 | 191.8 | 1201.619 | -88.854 | -13.992
Citing Type: Planned or Actual | 1300 | 8.2 | 183.8 | 1294.741 | -101.548 | -15.69
Actual | 1394 | 8.3 | 184.3 | 1387.768 | -115.003 | -16.643
Deviation Indicator | 1488 | 7.6 | 185.8 | 1480.864 | -127.953 | -17.78
Directional | 1583 | 8.2 | 183.6 | 1574.962 | -140.965 | -18.841
North Reference | 1677 | 8 | 180 | 1668.025 | -154.196 | -19.262
True | 1772 | 8 | 182.6 | 1762.101 | -167.411 | -19.561
Grid Type | 1866 | 7.7 | 180.7 | 1855.22 | -180.242 | -19.935
#VALUE! | 1960 | 7.3 | 183.8 | 1948.416 | -192.498 | -20.408
| 2054 | 6.9 | 183.4 | 2041.695 | -204.094 | -21.138
| 2149 | 6.9 | 184.9 | 2136.007 | -215.476 | -21.964
| 2243 | 6.3 | 182.9 | 2229.384 | -226.253 | -22.708
| 2337 | 6.4 | 182.2 | 2322.807 | -236.639 | -23.17
| 2431 | 6 | 185.6 | 2416.257 | -246.763 | -23.85
| 2525 | 5.8 | 183.8 | 2509.76 | -256.392 | -24.644
| 2619 | 5.8 | 181.9 | 2603.278 | -265.878 | -25.117
| 2713 | 6 | 179.4 | 2696.781 | -275.538 | -25.223
| 2808 | 5.8 | 179.1 | 2791.277 | -285.302 | -25.095
| 2902 | 5.6 | 176.1 | 2884.813 | -294.627 | -24.709
| 2996 | 5.5 | 175.8 | 2978.372 | -303.695 | -24.067
| 3090 | 5.1 | 177.6 | 3071.97 | -312.363 | -23.562
| 3184 | 5.1 | 180.2 | 3165.598 | -320.715 | -23.402
| 3279 | 4.9 | 178.7 | 3260.237 | -328.994 | -23.324
| 3373 | 2.6 | 180 | 3354.029 | -335.14 | -23.233
| 3467 | 0.9 | 214.8 | 3447.984 | -337.879 | -23.655
| 3562 | 1 | 215.4 | 3542.971 | -339.167 | -24.561
| 3656 | 0.9 | 194.6 | 3636.958 | -340.55 | -25.222
| 3750 | 0.8 | 200.9 | 3730.948 | -341.877 | -25.642
| 3844 | 0.7 | 186 | 3824.94 | -343.062 | -25.936
| 3938 | 0.8 | 177.8 | 3918.932 | -344.288 | -25.971
| 4033 | 0.7 | 190.1 | 4013.924 | -345.522 | -26.047
| 4127 | 0.7 | 203.9 | 4107.917 | -346.613 | -26.381
| 4221 | 0.8 | 208.3 | 4201.909 | -347.715 | -26.924
| 4315 | 0.4 | 196.2 | 4295.903 | -348.608 | -27.327
| 4410 | 0.4 | 172.4 | 4390.901 | -349.255 | -27.376
| 4504 | 0.5 | 195.1 | 4484.898 | -349.977 | -27.439
| 4598 | 0.5 | 195.9 | 4578.895 | -350.767 | -27.658
| 4692 | 0.5 | 250.4 | 4672.891 | -351.299 | -28.157
| 4787 | 0.7 | 202.2 | 4767.887 | -351.975 | -28.767
| 4881 | 0.8 | 240.1 | 4861.879 | -352.834 | -29.553
| 4975 | 0.8 | 241.2 | 4955.87 | -353.477 | -30.697
| 5069 | 0.8 | 253.3 | 5049.861 | -353.982 | -31.9
| 5164 | 0.7 | 245.4 | 5144.853 | -354.414 | -33.063
| 5258 | 0.9 | 224 | 5238.844 | -355.184 | -34.098
| 5352 | 1.1 | 211.6 | 5332.83 | -356.484 | -35.084
| 5446 | 1 | 211.1 | 5426.814 | -357.955 | -35.98
| 5540 | 1.2 | 223.5 | 5520.797 | -359.371 | -37.081
| 5634 | 0.7 | 123.9 | 5614.788 | -360.405 | -37.282
| 5729 | 0.5 | 125.8 | 5709.783 | -360.972 | -36.464
| 5823 | 0.3 | 179.2 | 5803.781 | -361.458 | -36.128
| 5917 | 0.8 | 223.4 | 5897.776 | -362.18 | -36.576
| 6011 | 0.9 | 205.5 | 5991.766 | -363.324 | -37.344
| 6105 | 1.1 | 215.2 | 6085.752 | -364.727 | -38.182
| 6199 | 0.9 | 242.5 | 6179.738 | -365.805 | -39.357
| 6293 | 0.7 | 227 | 6273.729 | -366.538 | -40.432
| 6388 | 1 | 202 | 6368.719 | -367.702 | -41.167
| 6482 | 0.9 | 205.5 | 6462.706 | -369.129 | -41.792
| 6576 | 1.4 | 231 | 6556.687 | -370.518 | -43.002
| 6670 | 1.5 | 243.8 | 6650.657 | -371.784 | -44.999
| 6765 | 1.2 | 226.4 | 6745.631 | -373.019 | -46.835
| 6859 | 1.7 | 240.1 | 6839.601 | -374.393 | -48.756
| 6953 | 2.2 | 239 | 6933.546 | -376.017 | -51.512
| 7047 | 2.2 | 247.2 | 7027.477 | -377.646 | -54.721
| 7141 | 2.8 | 264.1 | 7121.389 | -378.581 | -58.668
| 7236 | 3.8 | 249.2 | 7216.232 | -379.937 | -63.92
| 7330 | 3.8 | 253.4 | 7310.025 | -381.933 | -69.817
| 7424 | 3.6 | 254.8 | 7403.829 | -383.597 | -75.649
| 7518 | 3.3 | 255.6 | 7497.659 | -385.043 | -81.118
| 7534 | 3.3 | 254.8 | 7513.632 | -385.279 | -82.008
| 7594 | 3.3 | 254.8 | 7573.533 | -386.184 | -85.341

## Lookup (hidden)
North Reference | RetunValue | Grid Type | ReturnValue | Deviation Indicator | ReturnValue
| 2 |  | 0 |  | 2
True |  | SPCS-Colorado Central-NAD27 |  | Directional
Grid |  | SPCS-Colorado Central-NAD83 |  | High Angle
|  | SPCS-Colorado North-NAD27 |  | Horizontal
SPCS-Colorado North-NAD83
SPCS-Colorado South-NAD27
SPCS-Colorado South-NAD83
UTM-Zone 12 NAD27
UTM-Zone 12 NAD83
UTM-Zone 13 NAD27
UTM-Zone 13 NAD83