## Data
Header Information | measured depth (ft) | inclination (°) | azimuth (°) | true vertical depth (ft) | northing +N/-S (ft) | easting +E/-W (ft)
Operator Name | 470 | 1.9 | 222.1 | 469.914 | -5.782 | -5.224
Laramie Energy, LLC | 562 | 3.3 | 206.9 | 561.818 | -9.275 | -7.445
Operator Number | 653 | 3.8 | 204.9 | 652.643 | -14.346 | -9.899
10433 | 744 | 3.5 | 202.5 | 743.458 | -19.647 | -12.232
Well Name and Number | 835 | 3.8 | 206.6 | 834.274 | -24.91 | -14.645
Gunderson 0994 13-16W | 926 | 4.9 | 199.3 | 925.011 | -31.274 | -17.28
API Number (if available) | 1017 | 4.8 | 195.5 | 1015.685 | -38.611 | -19.582
05-077-10536-00 | 1112 | 4.9 | 186.2 | 1110.347 | -46.475 | -21.082
Location: QQ SEC TWP RGE | 1206 | 5.5 | 184.8 | 1203.959 | -54.955 | -21.893
NESW 13 9S 94W | 1300 | 5.6 | 189 | 1297.519 | -63.974 | -22.987
Citing Type: Planned or Actual | 1394 | 5.5 | 188.1 | 1391.079 | -72.964 | -24.34
Actual | 1488 | 5.2 | 189.5 | 1484.669 | -81.625 | -25.677
Deviation Indicator | 1525 | 5.3 | 184.8 | 1521.514 | -84.982 | -26.097
Directional | 1677 | 5.4 | 196.7 | 1672.856 | -98.828 | -28.74
North Reference | 1771 | 5.5 | 194.7 | 1766.432 | -107.422 | -31.154
True | 1865 | 5.1 | 192.3 | 1860.03 | -115.862 | -33.187
Grid Type | 1960 | 5 | 194.3 | 1954.661 | -123.999 | -35.109
#VALUE! | 2054 | 4.8 | 194.2 | 2048.317 | -131.781 | -37.086
| 2148 | 4.7 | 192.9 | 2141.995 | -139.348 | -38.91
| 2242 | 4.5 | 193.4 | 2235.692 | -146.689 | -40.625
| 2336 | 2.4 | 147.7 | 2329.532 | -151.941 | -40.428
| 2430 | 2.6 | 147.3 | 2423.442 | -155.399 | -38.224
| 2524 | 2.4 | 149.5 | 2517.353 | -158.889 | -36.073
| 2618 | 2.4 | 145.5 | 2611.27 | -162.206 | -33.96
| 2712 | 2.5 | 73.3 | 2705.204 | -163.24 | -30.88
| 2807 | 2.6 | 62.5 | 2800.111 | -161.649 | -26.985
| 2901 | 2.8 | 62.1 | 2894.006 | -159.59 | -23.064
| 2995 | 2.6 | 62.7 | 2987.902 | -157.538 | -19.141
| 3089 | 2.5 | 58.4 | 3081.809 | -155.486 | -15.5
| 3184 | 2.4 | 63.7 | 3176.722 | -153.519 | -11.952
| 3278 | 2 | 62.2 | 3270.653 | -151.882 | -8.737
| 3372 | 2.1 | 63.2 | 3364.592 | -150.341 | -5.749
| 3467 | 1.1 | 16.2 | 3459.558 | -148.68 | -3.94
| 3561 | 0.8 | 7.5 | 3553.545 | -147.163 | -3.603
| 3655 | 1 | 358.8 | 3647.533 | -145.692 | -3.535
| 3749 | 0.8 | 5 | 3741.522 | -144.218 | -3.495
| 3843 | 0.7 | 16.3 | 3835.514 | -143.014 | -3.276
| 3938 | 0.2 | 268.4 | 3930.511 | -142.461 | -3.279
| 4032 | 0.3 | 279.4 | 4024.51 | -142.426 | -3.686
| 4126 | 0.4 | 331.4 | 4118.509 | -142.097 | -4.086
| 4220 | 0.5 | 331.6 | 4212.506 | -141.448 | -4.438
| 4315 | 0.5 | 302.7 | 4307.502 | -140.86 | -4.984
| 4409 | 0.5 | 315.4 | 4401.499 | -140.346 | -5.617
| 4503 | 0.8 | 318.1 | 4495.493 | -139.566 | -6.343
| 4597 | 0.7 | 323.8 | 4589.485 | -138.614 | -7.121
| 4692 | 0.5 | 179.9 | 4684.482 | -138.56 | -7.463
| 4786 | 0.7 | 214 | 4778.477 | -139.446 | -7.783
| 4880 | 1.1 | 222.3 | 4872.466 | -140.59 | -8.711
| 4974 | 1.2 | 212.5 | 4966.447 | -142.087 | -9.847
| 5068 | 1.1 | 209.7 | 5060.428 | -143.701 | -10.823
| 5163 | 1.1 | 217.7 | 5155.41 | -145.215 | -11.833
| 5257 | 1.1 | 235.9 | 5249.393 | -146.435 | -13.132
| 5351 | 1.4 | 238 | 5343.371 | -147.549 | -14.853
| 5445 | 1.1 | 221.1 | 5437.349 | -148.837 | -16.42
| 5539 | 1.4 | 223.7 | 5531.326 | -150.347 | -17.806
| 5633 | 1.4 | 227.8 | 5625.298 | -151.949 | -19.45
| 5728 | 1.8 | 229.3 | 5720.261 | -153.702 | -21.441
| 5822 | 1.5 | 233.7 | 5814.222 | -155.393 | -23.552
| 5916 | 1.7 | 235.8 | 5908.185 | -156.905 | -25.696
| 6010 | 1.8 | 234.4 | 6002.142 | -158.548 | -28.05
| 6104 | 1.7 | 238.7 | 6096.098 | -160.132 | -30.442
| 6198 | 1.1 | 214.1 | 6190.07 | -161.603 | -32.139
| 6293 | 1.1 | 199.8 | 6285.053 | -163.216 | -32.959
| 6387 | 1.2 | 206.8 | 6379.034 | -164.944 | -33.709
| 6481 | 1.3 | 231.7 | 6473.012 | -166.483 | -34.989
| 6575 | 1.5 | 244.3 | 6566.984 | -167.678 | -36.935
| 6669 | 1.6 | 241.3 | 6660.95 | -168.841 | -39.194
| 6764 | 1.1 | 235.1 | 6755.923 | -170 | -41.106
| 6858 | 1.3 | 263.2 | 6849.903 | -170.642 | -42.904
| 6952 | 1.4 | 261.7 | 6943.877 | -170.934 | -45.1
| 7046 | 1.2 | 257.2 | 7037.853 | -171.318 | -47.196
| 7140 | 1 | 243.1 | 7131.836 | -171.907 | -48.887
| 7235 | 0.6 | 248.9 | 7226.826 | -172.462 | -50.09
| 7329 | 1 | 277.2 | 7320.817 | -172.536 | -51.363
| 7423 | 1.1 | 270.7 | 7414.802 | -172.422 | -53.079
| 7517 | 1 | 269.3 | 7508.786 | -172.421 | -54.802
| 7611 | 1.6 | 262.5 | 7602.761 | -172.602 | -56.923
| 7706 | 1.7 | 257.1 | 7697.722 | -173.09 | -59.612
| 7800 | 1.8 | 246.7 | 7791.678 | -173.985 | -62.327
| 7894 | 2.1 | 249.6 | 7885.624 | -175.17 | -65.297
| 7988 | 2.2 | 249.4 | 7979.558 | -176.405 | -68.6
| 8082 | 2.2 | 246.5 | 8073.488 | -177.759 | -71.943
| 8106 | 2.3 | 246.6 | 8097.47 | -178.134 | -72.808
| 8166 | 2.3 | 246.6 | 8157.421 | -179.09 | -75.018

## Lookup (hidden)
North Reference | RetunValue | Grid Type | ReturnValue | Deviation Indicator | ReturnValue
| 2 |  | 0 |  | 2
True |  | SPCS-Colorado Central-NAD27 |  | Directional
Grid |  | SPCS-Colorado Central-NAD83 |  | High Angle
|  | SPCS-Colorado North-NAD27 |  | Horizontal
SPCS-Colorado North-NAD83
SPCS-Colorado South-NAD27
SPCS-Colorado South-NAD83
UTM-Zone 12 NAD27
UTM-Zone 12 NAD83
UTM-Zone 13 NAD27
UTM-Zone 13 NAD83