## Data
Header Information | measured depth (ft) | inclination (°) | azimuth (°) | true vertical depth (ft) | northing +N/-S (ft) | easting +E/-W (ft)
Operator Name | 17 | 0 | 209.35 | 17 | 0 | 0
| 231 | 0.27 | 209.35 | 231 | -0.44 | -0.25
Operator Number | 323 | 1.17 | 236.62 | 322.99 | -1.15 | -1.14
| 509 | 3.68 | 228.39 | 508.81 | -6.15 | -7.19
Well Name and Number | 597 | 5.06 | 225.99 | 596.55 | -10.73 | -12.09
HELEN 24-4H | 686 | 6.78 | 228.53 | 685.07 | -16.93 | -18.85
API Number (if available) | 775 | 8.2 | 225.9 | 773.31 | -24.83 | -27.35
| 863 | 9.86 | 224.68 | 860.22 | -34.55 | -37.15
Location: QQ SEC TWP RGE | 952 | 10.96 | 223.21 | 947.75 | -46.14 | -48.3
SESE, SEC.35-T4N-R65W | 1041 | 12.71 | 226.42 | 1034.86 | -59.06 | -61.19
Citing Type: Planned or Actual | 1130 | 14.97 | 230.26 | 1121.27 | -73.16 | -77.12
Actual | 1219 | 16.24 | 233.52 | 1206.99 | -87.91 | -95.97
Deviation Indicator | 1308 | 17.44 | 229.93 | 1292.17 | -103.89 | -116.18
Horizontal | 1397 | 19.05 | 228.4 | 1376.7 | -122.12 | -137.25
North Reference | 1486 | 20.95 | 228.2 | 1460.33 | -142.37 | -159.98
True | 1575 | 22.94 | 230.15 | 1542.88 | -164.09 | -185.16
Grid Type | 1663 | 25.27 | 226.96 | 1623.2 | -187.91 | -212.06
#VALUE! | 1705 | 26.27 | 227.46 | 1661.02 | -200.31 | -225.46
| 1778 | 27.03 | 227.38 | 1726.27 | -222.46 | -249.57
| 1867 | 27 | 222.1 | 1805.57 | -251.15 | -278
| 1956 | 28.04 | 213.86 | 1884.52 | -283.53 | -303.21
| 2045 | 24.5 | 209.99 | 1964.33 | -316.89 | -324.09
| 2134 | 25.56 | 222.29 | 2045.02 | -347.1 | -346.25
| 2223 | 24.9 | 229.53 | 2125.55 | -373.47 | -373.43
| 2311 | 24.34 | 237.66 | 2205.57 | -395.2 | -402.86
| 2400 | 25.6 | 244.98 | 2286.27 | -413.15 | -435.78
| 2489 | 25.89 | 247.48 | 2366.44 | -428.73 | -471.16
| 2578 | 26.51 | 248.78 | 2446.3 | -443.36 | -507.62
| 2667 | 26.72 | 239.43 | 2525.9 | -460.73 | -543.38
| 2756 | 25.89 | 238.24 | 2605.68 | -481.13 | -577.13
| 2845 | 26.49 | 245.51 | 2685.57 | -499.6 | -611.73
| 2934 | 26.37 | 243.27 | 2765.27 | -516.71 | -647.44
| 3023 | 26.95 | 240.61 | 2844.81 | -535.5 | -682.67
| 3112 | 26.95 | 228.9 | 2924.2 | -558.67 | -715.46
| 3200 | 26.72 | 220.79 | 3002.75 | -586.77 | -743.43
| 3289 | 26.83 | 223.71 | 3082.21 | -616.44 | -770.38
| 3378 | 26.67 | 223.92 | 3161.69 | -645.35 | -798.11
| 3467 | 26.73 | 227.89 | 3241.2 | -673.16 | -826.82
| 3556 | 26.85 | 232.19 | 3320.66 | -698.9 | -857.55
| 3645 | 26.76 | 232.03 | 3400.09 | -723.55 | -889.22
| 3734 | 26.69 | 227.97 | 3479.59 | -749.26 | -919.87
| 3822 | 26.89 | 228.43 | 3558.15 | -775.7 | -949.43
| 3911 | 26 | 225.05 | 3637.84 | -802.84 | -978.3
| 4000 | 25.92 | 220.43 | 3717.87 | -831.43 | -1004.72
| 4088 | 25.95 | 218.61 | 3797.01 | -861.11 | -1029.21
| 4177 | 23.72 | 214.38 | 3877.78 | -891.11 | -1051.48
| 4266 | 21.9 | 209.52 | 3959.82 | -920.33 | -1069.77
| 4355 | 19.78 | 210.8 | 4042.99 | -947.71 | -1085.66
| 4443 | 17.17 | 217.07 | 4126.46 | -970.87 | -1101.11
| 4531 | 15.76 | 220.48 | 4210.85 | -990.33 | -1116.7
| 4620 | 14.28 | 216.23 | 4296.81 | -1008.38 | -1131.04
| 4709 | 12.36 | 208.49 | 4383.42 | -1025.61 | -1142.07
| 4798 | 9.58 | 206.62 | 4470.78 | -1040.6 | -1149.94
| 4887 | 8.24 | 221.94 | 4558.72 | -1051.97 | -1157.52
| 4975 | 6.54 | 247.06 | 4646.01 | -1058.62 | -1166.35
| 5064 | 4.4 | 262.63 | 4734.6 | -1061.03 | -1174.41
| 5153 | 2.57 | 263.67 | 4823.43 | -1061.69 | -1179.77
| 5242 | 0.39 | 87.4 | 4912.41 | -1061.9 | -1181.46
| 5331 | 0.04 | 54.25 | 5001.41 | -1061.86 | -1181.13
| 5419 | 0.2 | 66.07 | 5089.41 | -1061.78 | -1180.96
| 5508 | 0.16 | 277.75 | 5178.41 | -1061.7 | -1180.94
| 5597 | 0.04 | 113.07 | 5267.41 | -1061.7 | -1181.04
| 5686 | 0.04 | 28.46 | 5356.41 | -1061.68 | -1181
| 5775 | 0.1 | 6.53 | 5445.41 | -1061.58 | -1180.97
| 5863 | 0.09 | 90.5 | 5533.41 | -1061.5 | -1180.89
| 5952 | 0.09 | 99.38 | 5622.41 | -1061.52 | -1180.75
| 6041 | 0.03 | 74.4 | 5711.41 | -1061.52 | -1180.66
| 6130 | 0.1 | 64.19 | 5800.41 | -1061.48 | -1180.57
| 6219 | 0.04 | 153.4 | 5889.41 | -1061.47 | -1180.49
| 6308 | 0.1 | 111.82 | 5978.41 | -1061.53 | -1180.4
| 6396 | 0.04 | 173.15 | 6066.41 | -1061.59 | -1180.33
| 6485 | 7.09 | 179.09 | 6155.18 | -1067.12 | -1180.24
| 6574 | 12.73 | 187.36 | 6242.82 | -1082.35 | -1181.4
| 6663 | 19.35 | 181.25 | 6328.31 | -1106.85 | -1182.98
| 6752 | 26.59 | 179.41 | 6410.2 | -1141.55 | -1183.1
| 6841 | 33.81 | 181.13 | 6487.07 | -1186.28 | -1183.38
| 6930 | 41.41 | 183.46 | 6557.53 | -1240.5 | -1185.65
| 7019 | 49.47 | 184.96 | 6619.93 | -1303.69 | -1190.36
| 7108 | 56.51 | 184.99 | 6673.47 | -1374.44 | -1196.52
| 7197 | 65.24 | 181.69 | 6716.75 | -1451.97 | -1200.95
| 7285 | 74.38 | 178.38 | 6747.1 | -1534.46 | -1200.93
| 7374 | 84.27 | 176.94 | 6763.57 | -1621.74 | -1197.35
| 7454 | 90.58 | 177.902 | 6767.16 | -1701.54 | -1193.75
| 7463 | 91.29 | 178.01 | 6767.01 | -1710.53 | -1193.43
| 7551 | 91.17 | 177.4 | 6765.12 | -1798.44 | -1189.91
| 7640 | 91.26 | 175.34 | 6763.24 | -1887.23 | -1184.28
| 7729 | 91.54 | 175.65 | 6761.06 | -1975.93 | -1177.29
| 7818 | 89.91 | 175.98 | 6759.93 | -2064.69 | -1170.79
| 7907 | 89.91 | 177.03 | 6760.07 | -2153.52 | -1165.37
| 7996 | 89.75 | 182.1 | 6760.34 | -2242.49 | -1164.69
| 8085 | 89.48 | 187.33 | 6760.94 | -2331.15 | -1172.01
| 8174 | 89.57 | 185.22 | 6761.67 | -2419.61 | -1181.73
| 8263 | 89.57 | 182.24 | 6762.34 | -2508.41 | -1187.52
| 8352 | 89.54 | 179.42 | 6763.03 | -2597.39 | -1188.81
| 8440 | 89.54 | 179.77 | 6763.74 | -2685.38 | -1188.19
| 8529 | 89.48 | 177.98 | 6764.5 | -2774.36 | -1186.44
| 8618 | 89.54 | 174.53 | 6765.26 | -2863.15 | -1180.63
| 8707 | 89.48 | 175.42 | 6766.02 | -2951.81 | -1172.84
| 8796 | 89.51 | 176.97 | 6766.81 | -3040.6 | -1166.93
| 8884 | 90 | 179.75 | 6767.19 | -3128.56 | -1164.41
| 8974 | 90 | 180.76 | 6767.19 | -3218.56 | -1164.81
| 9063 | 90.99 | 179.6 | 6766.42 | -3307.55 | -1165.09
| 9151 | 91.05 | 179.28 | 6764.85 | -3395.53 | -1164.23
| 9240 | 90.95 | 179.35 | 6763.3 | -3484.51 | -1163.17
| 9329 | 90.96 | 179.66 | 6761.81 | -3573.5 | -1162.4
| 9418 | 90.95 | 180.84 | 6760.33 | -3662.48 | -1162.79
| 9507 | 91.11 | 180.43 | 6758.73 | -3751.46 | -1163.77
| 9596 | 89.82 | 179.74 | 6758.01 | -3840.46 | -1163.91
| 9684 | 89.69 | 179.5 | 6758.38 | -3928.45 | -1163.32
| 9773 | 89.91 | 179.37 | 6758.69 | -4017.45 | -1162.44
| 9862 | 89.91 | 179.35 | 6758.83 | -4106.44 | -1161.45
| 9951 | 89.88 | 179.17 | 6759 | -4195.44 | -1160.3
| 10040 | 89.85 | 179.31 | 6759.21 | -4284.43 | -1159.12
| 10128 | 89.75 | 179.07 | 6759.51 | -4372.42 | -1157.88
| 10217 | 89.69 | 178.38 | 6759.95 | -4461.39 | -1155.9
| 10306 | 89.66 | 178.02 | 6760.45 | -4550.35 | -1153.1
| 10395 | 89.6 | 177.15 | 6761.03 | -4639.27 | -1149.35
| 10484 | 89.63 | 178.22 | 6761.63 | -4728.19 | -1145.76
| 10572 | 89.6 | 180.69 | 6762.22 | -4816.18 | -1144.92
| 10661 | 89.66 | 182.56 | 6762.79 | -4905.14 | -1147.44
| 10750 | 88.86 | 182.25 | 6763.94 | -4994.05 | -1151.18
| 10839 | 88.95 | 181.25 | 6765.64 | -5082.99 | -1153.89
| 10927 | 88.95 | 180.49 | 6767.26 | -5170.97 | -1155.23
| 11016 | 88.86 | 179.34 | 6768.96 | -5259.95 | -1155.1
| 11105 | 88.86 | 178.43 | 6770.73 | -5348.91 | -1153.37
| 11194 | 88.95 | 177.31 | 6772.43 | -5437.83 | -1150.06
| 11283 | 88.86 | 177.39 | 6774.13 | -5526.72 | -1145.94
| 11372 | 88.83 | 177.48 | 6775.92 | -5615.61 | -1141.96
| 11460 | 88.92 | 177.42 | 6777.65 | -5703.51 | -1138.05
| 11549 | 89.82 | 177.91 | 6778.63 | -5792.43 | -1134.42
| 11638 | 89.82 | 178.21 | 6778.91 | -5881.38 | -1131.41
| 11726 | 89.75 | 179.02 | 6779.24 | -5969.35 | -1129.28
| 11815 | 89.88 | 176.82 | 6779.53 | -6058.29 | -1126.05
| 11904 | 89.94 | 178.9 | 6779.67 | -6147.22 | -1122.73
| 11993 | 90.09 | 185.02 | 6779.64 | -6236.13 | -1125.77
| 12082 | 89.45 | 189.5 | 6780 | -6324.39 | -1137.02
| 12171 | 88.98 | 189.63 | 6781.22 | -6412.14 | -1151.8
| 12260 | 88.98 | 186.35 | 6782.8 | -6500.25 | -1164.17
| 12348 | 89.02 | 183.76 | 6784.34 | -6587.89 | -1171.92
| 12437 | 88.92 | 181.05 | 6785.94 | -6676.79 | -1175.66
| 12526 | 89.04 | 177 | 6787.53 | -6765.74 | -1174.14
| 12615 | 89.88 | 176.25 | 6788.36 | -6854.58 | -1168.9
| 12704 | 89.94 | 176.55 | 6788.5 | -6943.41 | -1163.31
| 12793 | 89.91 | 177.31 | 6788.62 | -7032.28 | -1158.55
| 12882 | 89.91 | 179.61 | 6788.76 | -7121.24 | -1156.16
| 12971 | 89.97 | 180.19 | 6788.85 | -7210.24 | -1156
| 13060 | 89.88 | 181.1 | 6788.97 | -7299.23 | -1157
| 13148 | 89.72 | 181.2 | 6789.28 | -7387.21 | -1158.77
| 13237 | 89.66 | 180.29 | 6789.76 | -7476.21 | -1159.93
| 13326 | 89.69 | 178.22 | 6790.26 | -7565.19 | -1158.77
| 13414 | 89.75 | 178.72 | 6790.69 | -7653.16 | -1156.42
| 13503 | 89.66 | 179.61 | 6791.15 | -7742.15 | -1155.12
| 13592 | 90.99 | 180.06 | 6790.65 | -7831.14 | -1154.87
| 13681 | 90.95 | 179.31 | 6789.14 | -7920.13 | -1154.38
| 13770 | 90.89 | 179.45 | 6787.71 | -8009.11 | -1153.41
| 13859 | 90.25 | 179.15 | 6786.83 | -8098.1 | -1152.33
| 13948 | 89.94 | 179.06 | 6786.68 | -8187.09 | -1150.94
| 14037 | 89.85 | 179.17 | 6786.84 | -8276.08 | -1149.56
| 14126 | 89.97 | 180.15 | 6786.98 | -8365.08 | -1149.03
| 14215 | 89.54 | 181.17 | 6787.36 | -8454.07 | -1150.06
| 14304 | 89.42 | 181.36 | 6788.17 | -8543.04 | -1152.02
| 14393 | 89.42 | 181.59 | 6789.07 | -8632.01 | -1154.31
| 14482 | 89.82 | 180.82 | 6789.66 | -8720.99 | -1156.19
| 14570 | 89.82 | 181.27 | 6789.94 | -8808.97 | -1157.79
| 14659 | 88.99 | 177.31 | 6790.86 | -8897.94 | -1156.69
| 14748 | 89.04 | 177.41 | 6792.39 | -8986.83 | -1152.59
| 14837 | 89.26 | 182.85 | 6793.71 | -9075.79 | -1152.79
| 14926 | 89.29 | 187.31 | 6794.84 | -9164.41 | -1160.67
| 15015 | 89.04 | 186.99 | 6796.14 | -9252.71 | -1171.75
| 15104 | 89.05 | 183.04 | 6797.62 | -9341.34 | -1179.52
| 15193 | 89.05 | 179.45 | 6799.1 | -9430.29 | -1181.46
| 15281 | 88.95 | 177.78 | 6800.63 | -9518.25 | -1179.33
| 15370 | 89.02 | 177.41 | 6802.21 | -9607.15 | -1175.6
| 15459 | 89.88 | 177.42 | 6803.06 | -9696.06 | -1171.58
| 15548 | 89.88 | 176.77 | 6803.25 | -9784.94 | -1167.07
| 15637 | 89.88 | 175.77 | 6803.44 | -9873.75 | -1161.28
| 15726 | 90 | 175.81 | 6803.53 | -9962.51 | -1154.75
| 15815 | 90.74 | 176.49 | 6802.96 | -10051.31 | -1148.77
| 15904 | 90.74 | 176.99 | 6801.81 | -10140.16 | -1143.71
| 15993 | 89.91 | 177.71 | 6801.3 | -10229.06 | -1139.6
| 16081 | 90.89 | 177.41 | 6800.69 | -10316.98 | -1135.85
| 16170 | 90.93 | 176.95 | 6799.27 | -10405.86 | -1131.47
| 16259 | 90.83 | 177.59 | 6797.91 | -10494.75 | -1127.23
| 16348 | 91.08 | 179.35 | 6796.42 | -10583.7 | -1124.86
| 16437 | 91.32 | 181.32 | 6794.56 | -10672.67 | -1125.38
| 16526 | 91.41 | 182.54 | 6792.44 | -10761.6 | -1128.38
| 16615 | 91.48 | 183.81 | 6790.19 | -10850.43 | -1133.3
| 16697 | 91.41 | 184.99 | 6788.13 | -10932.16 | -1139.59
| 16721 | 91.41 | 184.99 | 6787.54 | -10956.06 | -1141.68

## Lookup (hidden)
North Reference | RetunValue | Grid Type | ReturnValue | Deviation Indicator | ReturnValue
| 2 |  | 0 |  | 4
True |  | SPCS-Colorado Central-NAD27 |  | Directional
Grid |  | SPCS-Colorado Central-NAD83 |  | High Angle
|  | SPCS-Colorado North-NAD27 |  | Horizontal
SPCS-Colorado North-NAD83
SPCS-Colorado South-NAD27
SPCS-Colorado South-NAD83
UTM-Zone 12 NAD27
UTM-Zone 12 NAD83
UTM-Zone 13 NAD27
UTM-Zone 13 NAD83