## Data
Header Information | measured depth (ft) | inclination (°) | azimuth (°) | true vertical depth (ft) | northing +N/-S (ft) | easting +E/-W (ft)
Operator Name | 150 | 0 | 0 | 150 | 0 | 0 | BCU 0993-21-10E
Laramie Energy, LLC. | 200 | 1.5 | 86.629 | 199.994 | 0.038 | 0.653 | BCU 0993-21-10W
Operator Number | 300 | 4.5 | 86.629 | 299.846 | 0.346 | 5.877 | BCU 0993-21-09W
10433 | 400 | 7.5 | 86.629 | 399.287 | 0.961 | 16.311 | BCU 0993-21-09E
Well Name and Number | 500 | 10.5 | 86.629 | 498.044 | 1.88 | 31.925 | BCU 0993-21-08E
BCU 0993-21-06E | 600 | 13.5 | 86.629 | 595.848 | 3.103 | 52.678 | BCU 0993-21-08W
API Number (if available) | 700 | 16.5 | 86.629 | 692.429 | 4.625 | 78.512 | BCU 0993-21-07W
| 800 | 19.5 | 86.629 | 787.524 | 6.441 | 109.357 | BCU 0993-21-07E
Location: QQ SEC TWP RGE | 900 | 22.5 | 86.629 | 880.872 | 8.548 | 145.128 | BCU 0993-21-06E
NESW 20 9S 93W | 1000 | 25.5 | 86.629 | 972.216 | 10.94 | 185.726 | BCU 0993-21-06W
Citing Type: Planned or Actual | 1100 | 28.5 | 86.629 | 1061.306 | 13.609 | 231.042 | BCU 0993-21-05W
Planned | 1121.015 | 29.13 | 86.629 | 1079.719 | 14.204 | 241.153 | BCU 0993-21-05E
Deviation Indicator | 1200 | 29.13 | 86.629 | 1148.713 | 16.465 | 279.537 | BCU 0993-21-04E
Directional | 1300 | 29.13 | 86.629 | 1236.065 | 19.328 | 328.132 | BCU 0993-21-04W
North Reference | 1400 | 29.13 | 86.629 | 1323.416 | 22.19 | 376.728 | BCU 0993-21-03W
True | 1500 | 29.13 | 86.629 | 1410.767 | 25.053 | 425.324 | BCU 0993-21-02W
Grid Type | 1600 | 29.13 | 86.629 | 1498.119 | 27.915 | 473.919 | BCU 0993-21-02E
#VALUE! | 1700 | 29.13 | 86.629 | 1585.47 | 30.777 | 522.515 | BCU 0993-21-01E
| 1800 | 29.13 | 86.629 | 1672.822 | 33.64 | 571.111 | BCU 0993-21-01W
| 1900 | 29.13 | 86.629 | 1760.173 | 36.502 | 619.707
| 2000 | 29.13 | 86.629 | 1847.524 | 39.365 | 668.302
| 2100 | 29.13 | 86.629 | 1934.876 | 42.227 | 716.898
| 2200 | 29.13 | 86.629 | 2022.227 | 45.089 | 765.494
| 2300 | 29.13 | 86.629 | 2109.578 | 47.952 | 814.09
| 2400 | 29.13 | 86.629 | 2196.93 | 50.814 | 862.685
| 2500 | 29.13 | 86.629 | 2284.281 | 53.677 | 911.281
| 2600 | 29.13 | 86.629 | 2371.632 | 56.539 | 959.877
| 2700 | 29.13 | 86.629 | 2458.984 | 59.401 | 1008.473
| 2800 | 29.13 | 86.629 | 2546.335 | 62.264 | 1057.068
| 2900 | 29.13 | 86.629 | 2633.687 | 65.126 | 1105.664
| 3000 | 29.13 | 86.629 | 2721.038 | 67.989 | 1154.26
| 3100 | 29.13 | 86.629 | 2808.389 | 70.851 | 1202.856
| 3200 | 29.13 | 86.629 | 2895.741 | 73.713 | 1251.451
| 3300 | 29.13 | 86.629 | 2983.092 | 76.576 | 1300.047
| 3400 | 29.13 | 86.629 | 3070.443 | 79.438 | 1348.643
| 3500 | 29.13 | 86.629 | 3157.795 | 82.301 | 1397.238
| 3600 | 29.13 | 86.629 | 3245.146 | 85.163 | 1445.834
| 3700 | 29.13 | 86.629 | 3332.498 | 88.025 | 1494.43
| 3800 | 29.13 | 86.629 | 3419.849 | 90.888 | 1543.026
| 3900 | 29.13 | 86.629 | 3507.2 | 93.75 | 1591.621
| 4000 | 29.13 | 86.629 | 3594.552 | 96.613 | 1640.217
| 4100 | 29.13 | 86.629 | 3681.903 | 99.475 | 1688.813
| 4200 | 29.13 | 86.629 | 3769.254 | 102.337 | 1737.409
| 4300 | 29.13 | 86.629 | 3856.606 | 105.2 | 1786.004
| 4400 | 29.13 | 86.629 | 3943.957 | 108.062 | 1834.6
| 4500 | 29.13 | 86.629 | 4031.308 | 110.925 | 1883.196
| 4600 | 29.13 | 86.629 | 4118.66 | 113.787 | 1931.792
| 4700 | 29.13 | 86.629 | 4206.011 | 116.649 | 1980.387
| 4800 | 29.13 | 86.629 | 4293.363 | 119.512 | 2028.983
| 4900 | 29.13 | 86.629 | 4380.714 | 122.374 | 2077.579
| 5000 | 29.13 | 86.629 | 4468.065 | 125.237 | 2126.175
| 5100 | 29.13 | 86.629 | 4555.417 | 128.099 | 2174.77
| 5200 | 29.13 | 86.629 | 4642.768 | 130.961 | 2223.366
| 5300 | 29.13 | 86.629 | 4730.119 | 133.824 | 2271.962
| 5400 | 29.13 | 86.629 | 4817.471 | 136.686 | 2320.557
| 5500 | 29.13 | 86.629 | 4904.822 | 139.549 | 2369.153
| 5600 | 29.13 | 86.629 | 4992.173 | 142.411 | 2417.749
| 5700 | 29.13 | 86.629 | 5079.525 | 145.273 | 2466.345
| 5800 | 29.13 | 86.629 | 5166.876 | 148.136 | 2514.94
| 5900 | 29.13 | 86.629 | 5254.228 | 150.998 | 2563.536
| 6000 | 29.13 | 86.629 | 5341.579 | 153.861 | 2612.132
| 6100 | 29.13 | 86.629 | 5428.93 | 156.723 | 2660.728
| 6140.47 | 29.13 | 86.629 | 5464.281 | 157.881 | 2680.394
| 6200 | 27.345 | 86.629 | 5516.725 | 159.537 | 2708.51
| 6300 | 24.345 | 86.629 | 5606.713 | 162.1 | 2752.022
| 6400 | 21.345 | 86.629 | 5698.858 | 164.383 | 2790.774
| 6500 | 18.345 | 86.629 | 5792.909 | 166.379 | 2824.658
| 6600 | 15.345 | 86.629 | 5888.608 | 168.083 | 2853.582
| 6700 | 12.345 | 86.629 | 5985.691 | 169.489 | 2877.467
| 6800 | 9.345 | 86.629 | 6083.894 | 170.596 | 2896.247
| 6900 | 6.345 | 86.629 | 6182.947 | 171.398 | 2909.87
| 7000 | 3.345 | 86.629 | 6282.579 | 171.895 | 2918.3
| 7100 | 0.345 | 86.629 | 6382.515 | 172.084 | 2921.513
| 7111.485 | 0 | 0 | 6394 | 172.086 | 2921.547
| 7200 | 0 | 0 | 6482.515 | 172.086 | 2921.547
| 7300 | 0 | 0 | 6582.515 | 172.086 | 2921.547
| 7400 | 0 | 0 | 6682.515 | 172.086 | 2921.547
| 7500 | 0 | 0 | 6782.515 | 172.086 | 2921.547
| 7600 | 0 | 0 | 6882.515 | 172.086 | 2921.547
| 7700 | 0 | 0 | 6982.515 | 172.086 | 2921.547
| 7800 | 0 | 0 | 7082.515 | 172.086 | 2921.547
| 7900 | 0 | 0 | 7182.515 | 172.086 | 2921.547
| 8000 | 0 | 0 | 7282.515 | 172.086 | 2921.547
| 8100 | 0 | 0 | 7382.515 | 172.086 | 2921.547
| 8200 | 0 | 0 | 7482.515 | 172.086 | 2921.547
| 8300 | 0 | 0 | 7582.515 | 172.086 | 2921.547
| 8400 | 0 | 0 | 7682.515 | 172.086 | 2921.547
| 8500 | 0 | 0 | 7782.515 | 172.086 | 2921.547
| 8600 | 0 | 0 | 7882.515 | 172.086 | 2921.547
| 8700 | 0 | 0 | 7982.515 | 172.086 | 2921.547
| 8800 | 0 | 0 | 8082.515 | 172.086 | 2921.547
| 8900 | 0 | 0 | 8182.515 | 172.086 | 2921.547
| 9000 | 0 | 0 | 8282.515 | 172.086 | 2921.547
| 9100 | 0 | 0 | 8382.515 | 172.086 | 2921.547
| 9111.485 | 0 | 0 | 8394 | 172.086 | 2921.547

## Sheet1 (hidden)
Nichols Federal 0994-24-21E
Nichols 0994-24-21W
Nichols 0994-24-20W
Nichols Federal 0994-24-20E
Nichols Federal 0994-24-19E
Nichols 0994-24-19W
Nichols 0994-24-18W
Nichols Federal 0994-24-18E
Nichols Federal 0994-24-17E
Nichols 0994-24-17W
Nichols 0994-24-16E
Nichols 0994-24-15E
Nichols 0994-24-16W
Nichols 0994-24-13E
Nichols 0994-24-12E
Nichols 0994-24-12W
Nichols 0994-24-11W
Nichols 0994-24-11E
Nichols 0994-24-10E
Nichols 0994-24-10W

## Lookup (hidden)
North Reference | RetunValue | Grid Type | ReturnValue | Deviation Indicator | ReturnValue
| 2 |  | 0 |  | 2
True |  | SPCS-Colorado Central-NAD27 |  | Directional
Grid |  | SPCS-Colorado Central-NAD83 |  | High Angle
|  | SPCS-Colorado North-NAD27 |  | Horizontal
SPCS-Colorado North-NAD83
SPCS-Colorado South-NAD27
SPCS-Colorado South-NAD83
UTM-Zone 12 NAD27
UTM-Zone 12 NAD83
UTM-Zone 13 NAD27
UTM-Zone 13 NAD83