## Data
Header Information | measured depth (ft) | inclination (°) | azimuth (°) | true vertical depth (ft) | northing +N/-S (ft) | easting +E/-W (ft)
Operator Name | 116.5 | 0.2 | 286.96 | 116.5 | 0.06 | -0.19
Bill Barrett Corp. | 216.5 | 0.48 | 298 | 216.5 | 0.31 | -0.73
Operator Number | 316.5 | 0.33 | 283.56 | 316.5 | 0.57 | -1.38
| 416.5 | 0.57 | 310.56 | 416.49 | 0.96 | -2.04
Well Name and Number | 516.5 | 0.54 | 294.94 | 516.49 | 1.48 | -2.84
Anschutz State 5-62-26-4841C | 616.5 | 0.58 | 272.49 | 616.48 | 1.7 | -3.78
API Number (if available) | 716.5 | 0.66 | 222.19 | 716.48 | 1.3 | -4.67
05-123-46085 | 752.5 | 0.78 | 209.6 | 752.48 | 0.93 | -4.93
Location: QQ SEC TWP RGE | 880 | 1.95 | 189.52 | 879.94 | -1.96 | -5.72
NESE 27 T5N R62W | 972 | 2.24 | 187.77 | 971.88 | -5.29 | -6.22
Citing Type: Planned or Actual | 1063 | 2.45 | 160.07 | 1062.8 | -8.88 | -5.8
ACTUAL | 1154 | 2.67 | 131.48 | 1153.72 | -12.11 | -3.55
Deviation Indicator | 1245 | 2.99 | 87.27 | 1244.61 | -13.4 | 0.41
Horizontal | 1337 | 5.19 | 60.01 | 1336.38 | -11.21 | 6.42
North Reference | 1429 | 7.32 | 57.64 | 1427.83 | -5.99 | 14.97
True | 1520 | 9.4 | 50.78 | 1517.86 | 1.81 | 25.63
Grid Type | 1611 | 10.91 | 40.81 | 1607.44 | 13.03 | 37.01
#VALUE! | 1703 | 12.33 | 40.2 | 1697.55 | 27.13 | 49.04
| 1794 | 14.95 | 41.43 | 1785.98 | 43.35 | 63.09
| 1886 | 16.9 | 40.25 | 1874.44 | 62.46 | 79.58
| 1977 | 17.2 | 37.55 | 1961.44 | 83.22 | 96.33
| 2068 | 16.68 | 34.62 | 2048.5 | 104.63 | 111.95
| 2159 | 17 | 33.57 | 2135.59 | 126.47 | 126.72
| 2251 | 16.31 | 40.21 | 2223.74 | 147.54 | 142.5
| 2342 | 16.77 | 49.21 | 2310.99 | 165.88 | 160.69
| 2436 | 16.32 | 46.47 | 2401.1 | 183.83 | 180.53
| 2530 | 15.1 | 44.08 | 2491.59 | 201.73 | 198.63
| 2624 | 14.19 | 41.99 | 2582.53 | 219.09 | 214.85
| 2718 | 12.22 | 43.59 | 2674.04 | 234.86 | 229.42
| 2812 | 9.59 | 43.95 | 2766.34 | 247.7 | 241.72
| 2906 | 6.95 | 39.16 | 2859.35 | 257.75 | 250.75
| 3000 | 4.75 | 37.66 | 2952.86 | 265.24 | 256.72
| 3093 | 1.84 | 37.04 | 3045.7 | 269.48 | 259.97
| 3187 | 1.06 | 241.58 | 3139.68 | 270.27 | 260.11
| 3281 | 0.99 | 239.52 | 3233.67 | 269.45 | 258.65
| 3375 | 0.94 | 238.23 | 3327.65 | 268.63 | 257.29
| 3468 | 1.31 | 229.37 | 3420.64 | 267.54 | 255.84
| 3561 | 1.14 | 206.92 | 3513.62 | 266.02 | 254.61
| 3655 | 1.6 | 131.98 | 3607.59 | 264.31 | 255.16
| 3749 | 2.03 | 126.27 | 3701.55 | 262.44 | 257.48
| 3842 | 2.25 | 117.89 | 3794.48 | 260.62 | 260.42
| 3936 | 2.79 | 108.92 | 3888.39 | 259.01 | 264.22
| 4030 | 0.51 | 235.85 | 3982.36 | 258.03 | 266.04
| 4123 | 0.74 | 192.3 | 4075.35 | 257.21 | 265.57
| 4217 | 1.01 | 190.28 | 4169.34 | 255.81 | 265.29
| 4311 | 0.8 | 190.14 | 4263.33 | 254.35 | 265.03
| 4405 | 0.91 | 192.17 | 4357.32 | 252.97 | 264.75
| 4498 | 0.74 | 229.73 | 4450.31 | 251.86 | 264.14
| 4592 | 1.25 | 257.45 | 4544.3 | 251.24 | 262.68
| 4686 | 0.29 | 315.9 | 4638.29 | 251.19 | 261.51
| 4780 | 0.63 | 342.66 | 4732.28 | 251.86 | 261.19
| 4874 | 0.88 | 3.19 | 4826.28 | 253.07 | 261.08
| 4968 | 0.92 | 13.95 | 4920.26 | 254.52 | 261.3
| 5062 | 0.64 | 354.79 | 5014.26 | 255.78 | 261.43
| 5156 | 0.67 | 353.33 | 5108.25 | 256.85 | 261.32
| 5250 | 0.92 | 8.93 | 5202.24 | 258.14 | 261.37
| 5344 | 0.78 | 20.06 | 5296.23 | 259.49 | 261.71
| 5438 | 0.78 | 0.74 | 5390.22 | 260.73 | 261.94
| 5532 | 0.95 | 18.65 | 5484.21 | 262.1 | 262.2
| 5626 | 0.92 | 16.16 | 5578.2 | 263.57 | 262.65
| 5720 | 0.66 | 42.12 | 5672.19 | 264.69 | 263.23
| 5814 | 4.32 | 82.94 | 5766.09 | 265.53 | 267.11
| 5908 | 16.43 | 84.68 | 5858.38 | 267.21 | 283.92
| 6002 | 22.57 | 87.31 | 5946.95 | 269.29 | 315.2
| 6096 | 35.77 | 92.28 | 6028.86 | 269.04 | 360.88
| 6190 | 42.38 | 93.44 | 6101.79 | 266.04 | 420.02
| 6284 | 48.57 | 91.13 | 6167.68 | 263.44 | 486.95
| 6377 | 57.47 | 88.51 | 6223.57 | 263.78 | 561.16
| 6471 | 63.67 | 86.8 | 6269.74 | 267.16 | 642.91
| 6565 | 73.33 | 86.63 | 6304.15 | 272.17 | 730.12
| 6651 | 84.62 | 86.92 | 6320.57 | 276.91 | 814.27
| 6756 | 87.55 | 87.45 | 6327.74 | 282.05 | 918.88
| 6823 | 88.83 | 88.11 | 6329.85 | 284.64 | 985.8
| 6916 | 91.04 | 88.09 | 6329.96 | 287.73 | 1078.74
| 7010 | 91.71 | 88.83 | 6327.7 | 290.25 | 1172.68
| 7104 | 91.11 | 88.33 | 6325.39 | 292.58 | 1266.62
| 7198 | 90.27 | 89.14 | 6324.26 | 294.66 | 1360.59
| 7292 | 90.1 | 88.25 | 6323.96 | 296.8 | 1454.56
| 7385 | 90.13 | 87.54 | 6323.77 | 300.21 | 1547.5
| 7479 | 90.4 | 87.35 | 6323.33 | 304.4 | 1641.4
| 7573 | 90.6 | 88.37 | 6322.51 | 307.91 | 1735.33
| 7667 | 90.13 | 88.65 | 6321.91 | 310.36 | 1829.3
| 7760 | 91.14 | 89.54 | 6320.88 | 311.83 | 1922.28
| 7854 | 91.11 | 88.46 | 6319.04 | 313.47 | 2016.25
| 7948 | 91.11 | 89.56 | 6317.22 | 315.09 | 2110.21
| 8041 | 90.57 | 90.46 | 6315.85 | 315.08 | 2203.2
| 8136 | 90.47 | 89.39 | 6314.99 | 315.2 | 2298.2
| 8229 | 90.37 | 89.5 | 6314.31 | 316.1 | 2391.19
| 8323 | 90.54 | 89.94 | 6313.56 | 316.56 | 2485.19
| 8416 | 90.57 | 88.91 | 6312.66 | 317.49 | 2578.18
| 8509 | 90.4 | 88.19 | 6311.88 | 319.85 | 2671.14
| 8604 | 90.2 | 88.76 | 6311.38 | 322.37 | 2766.11
| 8697 | 90.2 | 89.2 | 6311.05 | 324.03 | 2859.09
| 8791 | 90.07 | 89.03 | 6310.83 | 325.48 | 2953.08
| 8886 | 90.17 | 88 | 6310.63 | 327.94 | 3048.05
| 8979 | 90.37 | 89.28 | 6310.19 | 330.15 | 3141.02
| 9073 | 91.58 | 88.57 | 6308.6 | 331.91 | 3234.98
| 9167 | 90.57 | 90.34 | 6306.83 | 332.81 | 3328.96
| 9260 | 89.56 | 90.08 | 6306.73 | 332.47 | 3421.96
| 9354 | 89.87 | 90.29 | 6307.19 | 332.16 | 3515.96
| 9447 | 90.47 | 88.59 | 6306.92 | 333.07 | 3608.95
| 9540 | 89.73 | 88.72 | 6306.76 | 335.26 | 3701.92
| 9635 | 90.34 | 89.14 | 6306.7 | 337.03 | 3796.9
| 9729 | 89.66 | 88.42 | 6306.7 | 339.03 | 3890.88
| 9823 | 89.46 | 88.18 | 6307.42 | 341.82 | 3984.84
| 9916 | 90.44 | 87.82 | 6307.5 | 345.06 | 4077.78
| 10011 | 90.4 | 89.47 | 6306.8 | 347.31 | 4172.75
| 10104 | 91.21 | 88.71 | 6305.5 | 348.79 | 4265.72
| 10199 | 91.17 | 90.83 | 6303.52 | 349.17 | 4360.7
| 10293 | 90.47 | 91.1 | 6302.18 | 347.59 | 4454.67
| 10387 | 88.86 | 91.19 | 6302.73 | 345.71 | 4548.65
| 10480 | 88.62 | 91.38 | 6304.77 | 343.62 | 4641.6
| 10571 | 88.76 | 90.49 | 6306.85 | 342.14 | 4732.57
| 10663 | 88.93 | 89.72 | 6308.71 | 341.97 | 4824.55
| 10754 | 89.13 | 90.05 | 6310.25 | 342.15 | 4915.53
| 10846 | 89.6 | 89.72 | 6311.27 | 342.34 | 5007.53
| 10937 | 90.27 | 89.83 | 6311.37 | 342.69 | 5098.53
| 11028 | 90.54 | 89.04 | 6310.73 | 343.59 | 5189.52
| 11119 | 90.2 | 87.85 | 6310.14 | 346.06 | 5280.48
| 11210 | 91.58 | 89.22 | 6308.73 | 348.39 | 5371.44
| 11301 | 90.3 | 88.76 | 6307.23 | 349.99 | 5462.41
| 11393 | 90.3 | 88.83 | 6306.75 | 351.93 | 5554.39
| 11484 | 89.97 | 88.34 | 6306.54 | 354.17 | 5645.36
| 11576 | 89.7 | 88.62 | 6306.8 | 356.61 | 5737.32
| 11667 | 89.73 | 88.2 | 6307.26 | 359.14 | 5828.29
| 11758 | 89.8 | 88.22 | 6307.63 | 361.98 | 5919.24
| 11850 | 90.03 | 87.83 | 6307.77 | 365.15 | 6011.19
| 11941 | 89.97 | 87.37 | 6307.77 | 368.96 | 6102.11
| 12033 | 89.76 | 86.47 | 6307.98 | 373.91 | 6193.97
| 12124 | 90.81 | 87.92 | 6307.53 | 378.36 | 6284.86
| 12215 | 90.97 | 87.92 | 6306.12 | 381.66 | 6375.79
| 12307 | 90.54 | 88.21 | 6304.9 | 384.77 | 6467.73
| 12398 | 90 | 87.84 | 6304.48 | 387.9 | 6558.67
| 12490 | 90.5 | 89.28 | 6304.07 | 390.21 | 6650.64
| 12581 | 90.34 | 89.2 | 6303.41 | 391.42 | 6741.63
| 12672 | 90.37 | 89.21 | 6302.84 | 392.68 | 6832.62
| 12763 | 90.4 | 89.34 | 6302.23 | 393.84 | 6923.61
| 12854 | 90.44 | 88.41 | 6301.56 | 395.62 | 7014.59
| 12945 | 89.77 | 87.05 | 6301.4 | 399.23 | 7105.51
| 13036 | 90.13 | 89.19 | 6301.48 | 402.21 | 7196.46
| 13127 | 90.13 | 89.62 | 6301.27 | 403.16 | 7287.45
| 13219 | 89.93 | 88.81 | 6301.22 | 404.42 | 7379.45
| 13310 | 89.13 | 89.39 | 6301.97 | 405.85 | 7470.43
| 13401 | 90.17 | 88.72 | 6302.52 | 407.35 | 7561.41
| 13492 | 89.09 | 88.68 | 6303.11 | 409.41 | 7652.39
| 13584 | 90.07 | 88.67 | 6303.79 | 411.54 | 7744.36
| 13675 | 90.47 | 89.79 | 6303.36 | 412.76 | 7835.35
| 13766 | 90.44 | 88.85 | 6302.64 | 413.84 | 7926.34
| 13857 | 91.28 | 89.56 | 6301.27 | 415.1 | 8017.32
| 13948 | 91.48 | 90.8 | 6299.08 | 414.82 | 8108.29
| 14039 | 90.97 | 89.61 | 6297.13 | 414.49 | 8199.27
| 14130 | 91.41 | 88.83 | 6295.24 | 415.73 | 8290.24
| 14220 | 90.4 | 89.34 | 6293.82 | 417.17 | 8380.21
| 14311 | 90.84 | 90.36 | 6292.84 | 417.41 | 8471.21
| 14402 | 90.67 | 91.22 | 6291.64 | 416.15 | 8562.19
| 14493 | 90.84 | 91.67 | 6290.44 | 413.86 | 8653.15
| 14584 | 90.57 | 89.72 | 6289.32 | 412.75 | 8744.13
| 14676 | 90.23 | 88.94 | 6288.68 | 413.83 | 8836.12
| 14767 | 91.17 | 88.9 | 6287.56 | 415.55 | 8927.1
| 14858 | 91.31 | 88.86 | 6285.59 | 417.32 | 9018.06
| 14949 | 92.31 | 88.49 | 6282.72 | 419.43 | 9108.99
| 15040 | 91.81 | 88 | 6279.45 | 422.21 | 9199.89
| 15132 | 91.98 | 88.71 | 6276.41 | 424.85 | 9291.8
| 15222 | 90.81 | 88.49 | 6274.22 | 427.05 | 9381.74
| 15313 | 89.33 | 88.43 | 6274.1 | 429.5 | 9472.71
| 15404 | 89.06 | 88.39 | 6275.38 | 432.02 | 9563.66
| 15496 | 88.76 | 87.09 | 6277.13 | 435.65 | 9655.57
| 15587 | 90.07 | 87.93 | 6278.06 | 439.6 | 9746.48
| 15679 | 90.47 | 88.18 | 6277.63 | 442.72 | 9838.43
| 15770 | 90.97 | 86.05 | 6276.49 | 447.3 | 9929.3
| 15861 | 91.14 | 86.24 | 6274.81 | 453.42 | 10020.08
| 15952 | 91.58 | 85.67 | 6272.65 | 459.84 | 10110.82
| 16046 | 91.21 | 87.64 | 6270.36 | 465.32 | 10204.63
| 16139 | 91.41 | 87.22 | 6268.24 | 469.49 | 10297.51
| 16233 | 91.74 | 87.25 | 6265.65 | 474.02 | 10391.37
| 16327 | 91.71 | 87.51 | 6262.82 | 478.32 | 10485.23
| 16421 | 91.98 | 87.89 | 6259.8 | 482.09 | 10579.1
| 16515 | 91.91 | 87.64 | 6256.61 | 485.75 | 10672.98
| 16574 | 91.91 | 87.64 | 6254.64 | 488.18 | 10731.89

## Lookup (hidden)
North Reference | RetunValue | Grid Type | ReturnValue | Deviation Indicator | ReturnValue
| 2 |  | 0 |  | 4
True |  | SPCS-Colorado Central-NAD27 |  | Directional
Grid |  | SPCS-Colorado Central-NAD83 |  | High Angle
|  | SPCS-Colorado North-NAD27 |  | Horizontal
SPCS-Colorado North-NAD83
SPCS-Colorado South-NAD27
SPCS-Colorado South-NAD83
UTM-Zone 12 NAD27
UTM-Zone 12 NAD83
UTM-Zone 13 NAD27
UTM-Zone 13 NAD83