## Data
Header Information | measured depth (ft) | inclination (°) | azimuth (°) | true vertical depth (ft) | northing +N/-S (ft) | easting +E/-W (ft)
Operator Name | 0 | 0 | 0 | 0 | 0 | 0
Great Western Oil & Gas Company LLC | 14.9 | 0 | 278.25 | 14.9 | 0 | 0
Operator Number | 125.9 | 0.26 | 278.25 | 125.9 | 0.04 | -0.25
10110 | 221.9 | 0.18 | 278.25 | 221.9 | 0.09 | -0.61
Well Name and Number | 316.9 | 0.75 | 296.79 | 316.9 | 0.39 | -1.32
Schneider HD 11-342HNX | 411.9 | 1.14 | 303.39 | 411.88 | 1.19 | -2.66
API Number (if available) | 506.9 | 1.36 | 311.12 | 506.86 | 2.45 | -4.3
| 600.9 | 0.83 | 287.13 | 600.84 | 3.39 | -5.79
Location: QQ SEC TWP RGE | 695.9 | 0.83 | 254.34 | 695.83 | 3.4 | -7.11
SWSW Sec 7, T4N, R68W | 790.9 | 1.27 | 229.21 | 790.82 | 2.53 | -8.57
Citing Type: Planned or Actual | 885.9 | 0.31 | 213.83 | 885.81 | 1.63 | -9.51
Actual | 980.9 | 0.53 | 123.12 | 980.81 | 1.18 | -9.29
Deviation Indicator | 1075.9 | 0.04 | 74.26 | 1075.8 | 0.94 | -8.89
Horizontal | 1170.9 | 1.1 | 304.35 | 1170.8 | 1.47 | -9.61
North Reference | 1265.9 | 1.63 | 302.33 | 1265.77 | 2.7 | -11.5
True | 1360.9 | 1.32 | 269.64 | 1360.74 | 3.42 | -13.74
Grid Type | 1456.9 | 1.36 | 233.77 | 1456.72 | 2.74 | -15.76
#VALUE! | 1519.9 | 1.14 | 221.03 | 1519.7 | 1.83 | -16.78
| 1521.9 | 1.23 | 228.5 | 1521.7 | 1.8 | -16.81
| 1575 | 1.19 | 237.06 | 1574.79 | 1.12 | -17.69
| 1606 | 1.18 | 242.26 | 1605.78 | 0.8 | -18.25
| 1695 | 3.86 | 220.97 | 1694.69 | -1.89 | -21.02
| 1784 | 5.02 | 228.48 | 1783.42 | -6.74 | -25.9
| 1874 | 5.06 | 228.37 | 1873.07 | -11.98 | -31.82
| 1963 | 4.21 | 232.16 | 1961.78 | -16.6 | -37.33
| 2052 | 2.95 | 233.41 | 2050.61 | -19.96 | -41.75
| 2142 | 2.42 | 234.41 | 2140.51 | -22.45 | -45.16
| 2231 | 0.1 | 131.62 | 2229.48 | -23.6 | -46.63
| 2320 | 0.09 | 18.54 | 2318.48 | -23.58 | -46.55
| 2410 | 0.07 | 133.21 | 2408.48 | -23.55 | -46.48
| 2499 | 0.18 | 182.25 | 2497.48 | -23.73 | -46.45
| 2588 | 0.22 | 304.08 | 2586.48 | -23.77 | -46.6
| 2677 | 0.14 | 183.16 | 2675.48 | -23.79 | -46.74
| 2767 | 0.18 | 19.88 | 2765.48 | -23.76 | -46.7
| 2856 | 0.11 | 66.73 | 2854.48 | -23.6 | -46.57
| 2945 | 0.04 | 317.37 | 2943.48 | -23.54 | -46.52
| 3035 | 0.07 | 58.57 | 3033.48 | -23.49 | -46.49
| 3124 | 0.15 | 317.75 | 3122.48 | -23.37 | -46.52
| 3214 | 0.11 | 287.37 | 3212.48 | -23.26 | -46.69
| 3303 | 0.13 | 43.23 | 3301.48 | -23.16 | -46.7
| 3392 | 0.23 | 104.73 | 3390.48 | -23.13 | -46.46
| 3481 | 0.03 | 163.54 | 3479.48 | -23.2 | -46.28
| 3571 | 0.07 | 195.16 | 3569.48 | -23.28 | -46.28
| 3660 | 0.1 | 341.61 | 3658.48 | -23.26 | -46.32
| 3750 | 0.1 | 111.79 | 3748.48 | -23.21 | -46.27
| 3839 | 0.07 | 93.97 | 3837.48 | -23.24 | -46.15
| 3928 | 0.2 | 221.73 | 3926.48 | -23.36 | -46.2
| 4018 | 0.06 | 112.42 | 4016.48 | -23.5 | -46.26
| 4107 | 0.32 | 1.25 | 4105.48 | -23.27 | -46.21
| 4197 | 0.09 | 214.14 | 4195.48 | -23.08 | -46.24
| 4286 | 0.04 | 292.9 | 4284.48 | -23.12 | -46.31
| 4376 | 0.16 | 217.06 | 4374.48 | -23.21 | -46.42
| 4465 | 0.09 | 170.93 | 4463.48 | -23.38 | -46.48
| 4554 | 0.23 | 185.79 | 4552.48 | -23.62 | -46.49
| 4644 | 0.14 | 60.85 | 4642.48 | -23.75 | -46.41
| 4733 | 0.14 | 355.44 | 4731.48 | -23.59 | -46.32
| 4822 | 0.18 | 257.3 | 4820.48 | -23.51 | -46.47
| 4912 | 0.06 | 284.78 | 4910.48 | -23.53 | -46.65
| 5001 | 0.09 | 150.58 | 4999.48 | -23.58 | -46.66
| 5090 | 0.22 | 236.78 | 5088.48 | -23.73 | -46.77
| 5180 | 0.11 | 180.36 | 5178.48 | -23.91 | -46.92
| 5269 | 0.09 | 5.96 | 5267.48 | -23.93 | -46.91
| 5358 | 0.12 | 215.03 | 5356.48 | -23.94 | -46.96
| 5448 | 0.11 | 179.24 | 5446.48 | -24.1 | -47.01
| 5537 | 0.5 | 239.87 | 5535.47 | -24.38 | -47.34
| 5626 | 4.01 | 216.35 | 5624.39 | -27.08 | -49.52
| 5716 | 6.77 | 212.76 | 5713.99 | -34.08 | -54.26
| 5805 | 6.06 | 215.22 | 5802.43 | -42.33 | -59.81
| 5894 | 7.46 | 218.6 | 5890.81 | -50.68 | -66.12
| 5984 | 11.41 | 222.02 | 5979.57 | -61.87 | -75.73
| 6073 | 13.4 | 224.28 | 6066.49 | -75.79 | -88.83
| 6162 | 16.82 | 226.48 | 6152.4 | -92.05 | -105.37
| 6252 | 19.81 | 228.71 | 6237.83 | -111.08 | -126.27
| 6341 | 22.24 | 233.49 | 6320.91 | -131.06 | -151.15
| 6430 | 25.31 | 236.16 | 6402.35 | -151.68 | -180.5
| 6520 | 27.65 | 236.53 | 6482.9 | -173.91 | -213.9
| 6609 | 31.24 | 231.83 | 6560.4 | -199.58 | -249.29
| 6698 | 37.03 | 230.83 | 6634.04 | -230.79 | -288.24
| 6788 | 43.33 | 238.44 | 6702.81 | -264.13 | -335.64
| 6877 | 51.08 | 242.41 | 6763.24 | -296.2 | -392.44
| 6966 | 56.86 | 249.15 | 6815.61 | -325.54 | -458.05
| 7055 | 63.91 | 256.79 | 6859.61 | -347.99 | -531.96
| 7144 | 69.89 | 263.51 | 6894.55 | -361.87 | -612.54
| 7233 | 78.48 | 267.1 | 6918.79 | -368.82 | -697.79
| 7273.81 | 80.74 | 267.32 | 6926.15 | -370.77 | -737.88
| 7323 | 83.46 | 267.58 | 6932.91 | -372.94 | -786.55
| 7389 | 88.33 | 267.88 | 6937.63 | -375.55 | -852.31
| 7412 | 90.03 | 267.98 | 6937.96 | -376.38 | -875.29
| 7502 | 89.75 | 266.16 | 6938.13 | -380.98 | -965.17
| 7591 | 89.54 | 273.29 | 6938.68 | -381.41 | -1054.11
| 7681 | 89.51 | 273.3 | 6939.43 | -376.23 | -1143.96
| 7770 | 90.12 | 273.46 | 6939.72 | -370.99 | -1232.8
| 7860 | 90.15 | 273.04 | 6939.5 | -365.88 | -1322.66
| 7949 | 90.06 | 272.6 | 6939.34 | -361.51 | -1411.55
| 8039 | 90.12 | 271.54 | 6939.2 | -358.25 | -1501.49
| 8128 | 90.15 | 270.8 | 6938.99 | -356.44 | -1590.47
| 8217 | 90.15 | 270.33 | 6938.76 | -355.56 | -1679.47
| 8307 | 89.94 | 270.23 | 6938.69 | -355.12 | -1769.46
| 8396 | 90.22 | 269.86 | 6938.56 | -355.05 | -1858.46
| 8486 | 90.15 | 268.16 | 6938.27 | -356.6 | -1948.45
| 8575 | 90.15 | 267.19 | 6938.04 | -360.22 | -2037.37
| 8664 | 90.12 | 266.47 | 6937.83 | -365.14 | -2126.24
| 8754 | 90.28 | 266.29 | 6937.51 | -370.82 | -2216.06
| 8843 | 90.37 | 267.4 | 6937.01 | -375.72 | -2304.92
| 8932 | 90.95 | 268.76 | 6935.98 | -378.7 | -2393.86
| 9021 | 90.31 | 270.14 | 6935.01 | -379.55 | -2482.85
| 9111 | 90.4 | 270.2 | 6934.45 | -379.29 | -2572.84
| 9200 | 90.43 | 270.76 | 6933.8 | -378.54 | -2661.84
| 9289 | 90.28 | 273.26 | 6933.25 | -375.42 | -2750.78
| 9379 | 90.31 | 273.57 | 6932.79 | -370.06 | -2840.61
| 9468 | 90.25 | 275.25 | 6932.35 | -363.22 | -2929.35
| 9557 | 90.37 | 278.16 | 6931.87 | -352.83 | -3017.73
| 9647 | 89.97 | 276.83 | 6931.61 | -341.09 | -3106.96
| 9736 | 89.78 | 268.6 | 6931.8 | -336.87 | -3195.78
| 9826 | 89.54 | 268.09 | 6932.33 | -339.47 | -3285.74
| 9915 | 90.55 | 268.97 | 6932.26 | -341.76 | -3374.71
| 10004 | 90.31 | 270.94 | 6931.6 | -341.83 | -3463.7
| 10094 | 90.03 | 269.16 | 6931.33 | -341.75 | -3553.7
| 10183 | 90.71 | 269.87 | 6930.75 | -342.5 | -3642.69
| 10273 | 90.68 | 271.56 | 6929.66 | -341.38 | -3732.67
| 10362 | 90.68 | 271.4 | 6928.61 | -339.08 | -3821.64
| 10452 | 90.83 | 271.52 | 6927.42 | -336.79 | -3911.6
| 10541 | 90.62 | 271.1 | 6926.29 | -334.75 | -4000.57
| 10630 | 90.86 | 269.68 | 6925.14 | -334.15 | -4089.56
| 10719 | 90.92 | 268.16 | 6923.76 | -335.82 | -4178.53
| 10809 | 90.92 | 265.73 | 6922.32 | -340.62 | -4268.38
| 10898 | 90.92 | 265.55 | 6920.89 | -347.38 | -4357.11
| 10988 | 90.71 | 266.35 | 6919.61 | -353.74 | -4446.88
| 11077 | 90.83 | 268.27 | 6918.41 | -357.92 | -4535.77
| 11166 | 90.25 | 269.05 | 6917.57 | -360 | -4624.74
| 11256 | 90.18 | 264.35 | 6917.23 | -365.18 | -4714.56
| 11345 | 90.71 | 260.87 | 6916.54 | -376.62 | -4802.81
| 11435 | 90.55 | 264.5 | 6915.55 | -388.08 | -4892.06
| 11524 | 90.52 | 269.64 | 6914.72 | -392.63 | -4980.91
| 11614 | 89.85 | 269.56 | 6914.43 | -393.25 | -5070.9
| 11703 | 90.22 | 271.54 | 6914.38 | -392.4 | -5159.89
| 11792 | 89.72 | 275.39 | 6914.42 | -387.02 | -5248.71
| 11882 | 89.78 | 277.67 | 6914.82 | -376.79 | -5338.12
| 11971 | 89.85 | 276.87 | 6915.1 | -365.53 | -5426.41
| 12061 | 89.88 | 274.49 | 6915.32 | -356.62 | -5515.96
| 12150 | 89.88 | 271.7 | 6915.5 | -351.81 | -5604.82
| 12239 | 91.08 | 270.68 | 6914.76 | -349.97 | -5693.79
| 12329 | 90.92 | 271.21 | 6913.19 | -348.48 | -5783.77
| 12418 | 90.98 | 270.46 | 6911.71 | -347.18 | -5872.75
| 12507 | 90.86 | 270.48 | 6910.28 | -346.45 | -5961.73
| 12597 | 91.29 | 270.07 | 6908.59 | -346.02 | -6051.71
| 12686 | 91.11 | 269.4 | 6906.73 | -346.43 | -6140.69
| 12775 | 91.29 | 270.05 | 6904.87 | -346.86 | -6229.67
| 12865 | 91.14 | 271.94 | 6902.96 | -345.3 | -6319.63
| 12954 | 91.38 | 275.36 | 6901 | -339.64 | -6408.42
| 13043 | 90.98 | 273.57 | 6899.17 | -332.71 | -6497.13
| 13133 | 90.83 | 271.68 | 6897.74 | -328.59 | -6587.02
| 13222 | 91.2 | 270.56 | 6896.17 | -326.85 | -6675.98
| 13311 | 91.14 | 269.59 | 6894.35 | -326.73 | -6764.96
| 13400 | 89.85 | 269.4 | 6893.58 | -327.52 | -6853.96
| 13490 | 90 | 269.42 | 6893.7 | -328.44 | -6943.95
| 13579 | 91.08 | 268.75 | 6892.86 | -329.86 | -7032.93
| 13669 | 90.83 | 269.13 | 6891.36 | -331.53 | -7122.91
| 13758 | 91.08 | 269.16 | 6889.88 | -332.86 | -7211.88
| 13847 | 91.01 | 270.14 | 6888.25 | -333.4 | -7300.87
| 13937 | 90.98 | 270.63 | 6886.69 | -332.8 | -7390.85
| 14026 | 91.11 | 271.31 | 6885.07 | -331.29 | -7479.82
| 14116 | 91.08 | 272.36 | 6883.35 | -328.41 | -7569.76
| 14205 | 91.05 | 271.97 | 6881.69 | -325.05 | -7658.68
| 14294 | 91.08 | 271.55 | 6880.04 | -322.31 | -7747.62
| 14383 | 92.09 | 271.38 | 6877.58 | -320.04 | -7836.56
| 14473 | 91.84 | 269.75 | 6874.49 | -319.15 | -7926.5
| 14562 | 91.78 | 270.1 | 6871.68 | -319.27 | -8015.45
| 14652 | 91.75 | 270.08 | 6868.91 | -319.13 | -8105.41
| 14741 | 91.82 | 270.63 | 6866.14 | -318.58 | -8194.36
| 14830 | 91.88 | 271.35 | 6863.26 | -317.04 | -8283.3
| 14920 | 91.97 | 271.64 | 6860.24 | -314.69 | -8373.22
| 15009 | 91.81 | 272.4 | 6857.3 | -311.56 | -8462.12
| 15098 | 90.71 | 272.03 | 6855.35 | -308.12 | -8551.03
| 15188 | 91.05 | 272.2 | 6853.97 | -304.8 | -8640.96
| 15277 | 90.95 | 271.02 | 6852.41 | -302.3 | -8729.91
| 15366 | 91.2 | 269.92 | 6850.74 | -301.57 | -8818.89
| 15456 | 91.48 | 268.88 | 6848.64 | -302.51 | -8908.85
| 15545 | 91.38 | 268.26 | 6846.42 | -304.73 | -8997.8
| 15635 | 90.4 | 268.06 | 6845.02 | -307.62 | -9087.74
| 15724 | 90.43 | 268.75 | 6844.37 | -310.1 | -9176.7
| 15813 | 90.31 | 268.3 | 6843.8 | -312.39 | -9265.67
| 15903 | 90.52 | 266.82 | 6843.15 | -316.22 | -9355.59
| 15992 | 90.49 | 267.31 | 6842.36 | -320.77 | -9444.46
| 16081 | 90.52 | 269.22 | 6841.58 | -323.47 | -9533.42
| 16171 | 90.46 | 269.64 | 6840.81 | -324.36 | -9623.41
| 16260 | 90.43 | 269.64 | 6840.12 | -324.92 | -9712.4
| 16349 | 90.43 | 270.28 | 6839.45 | -324.99 | -9801.4
| 16438 | 90.43 | 271.01 | 6838.78 | -323.98 | -9890.39
| 16528 | 90.03 | 272.54 | 6838.42 | -321.2 | -9980.35
| 16617 | 90.06 | 273.72 | 6838.35 | -316.34 | -10069.21
| 16706 | 89.57 | 271.37 | 6838.64 | -312.38 | -10158.12
| 16796 | 89.75 | 264.78 | 6839.17 | -315.41 | -10248.01
| 16841 | 89.79 | 264.14 | 6839.35 | -319.75 | -10292.8
| 16874.13 | 89.81 | 263.67 | 6839.47 | -323.27 | -10325.75
| 16885 | 89.82 | 263.52 | 6839.51 | -324.48 | -10336.55
| 16924.21 | 89.82 | 263.52 | 6839.63 | -328.9 | -10375.51
| 16937 | 89.82 | 263.52 | 6839.67 | -330.35 | -10388.22

## Lookup (hidden)
North Reference | RetunValue | Grid Type | ReturnValue | Deviation Indicator | ReturnValue
| 2 |  | 0 |  | 4
True |  | SPCS-Colorado Central-NAD27 |  | Directional
Grid |  | SPCS-Colorado Central-NAD83 |  | High Angle
|  | SPCS-Colorado North-NAD27 |  | Horizontal
SPCS-Colorado North-NAD83
SPCS-Colorado South-NAD27
SPCS-Colorado South-NAD83
UTM-Zone 12 NAD27
UTM-Zone 12 NAD83
UTM-Zone 13 NAD27
UTM-Zone 13 NAD83