## Data
Header Information | measured depth (ft) | inclination (°) | azimuth (°) | true vertical depth (ft) | northing +N/-S (ft) | easting +E/-W (ft)
Operator Name | 0 | 0 | 0 | 0 | 0 | 0
Great Western Oil & Gas Company LLC | 139 | 0.39 | 149.8 | 139 | -0.41 | 0.24
Operator Number | 231 | 0.57 | 195.53 | 231 | -1.12 | 0.27
| 322 | 0.4 | 234.74 | 321.99 | -1.74 | -0.11
Well Name and Number | 443 | 0.6 | 193.51 | 442.99 | -2.6 | -0.6
Schneider HD 11-352HN | 533 | 0.75 | 6.84 | 532.99 | -2.47 | -0.64
API Number (if available) | 623 | 0.4 | 313.14 | 622.98 | -1.67 | -0.8
| 713 | 0.4 | 341.79 | 712.98 | -1.16 | -1.13
Location: QQ SEC TWP RGE | 803 | 0.44 | 10.71 | 802.98 | -0.52 | -1.16
SWSW Sec 7, T4N, R66W | 893 | 0.48 | 354.3 | 892.98 | 0.19 | -1.13
Citing Type: Planned or Actual | 984 | 1.19 | 350.49 | 983.96 | 1.5 | -1.33
Actual | 1075 | 0.79 | 1.48 | 1074.95 | 3.06 | -1.47
Deviation Indicator | 1165 | 0.44 | 244.93 | 1164.95 | 3.54 | -1.77
Horizontal | 1255 | 0.62 | 218.13 | 1254.94 | 3.01 | -2.38
North Reference | 1345 | 0.35 | 158.63 | 1344.94 | 2.37 | -2.58
True | 1390 | 0.13 | 168.38 | 1389.94 | 2.19 | -2.52
Grid Type | 1420 | 0.39 | 247.5 | 1419.94 | 2.12 | -2.61
#VALUE! | 1470 | 0.39 | 247.38 | 1469.94 | 1.99 | -2.92
| 1481.2 | 0.27 | 250.74 | 1481.14 | 1.96 | -2.98
| 1499 | 0.09 | 274.55 | 1498.94 | 1.95 | -3.03
| 1588 | 0.03 | 160.1 | 1587.94 | 1.93 | -3.1
| 1673 | 0.11 | 82.49 | 1672.94 | 1.92 | -3.01
| 1759 | 0.07 | 268.93 | 1758.94 | 1.93 | -2.98
| 1847 | 0.07 | 150.87 | 1846.94 | 1.89 | -3.01
| 1934 | 0.03 | 352.85 | 1933.94 | 1.86 | -2.98
| 2021 | 0.13 | 88.17 | 2020.94 | 1.89 | -2.89
| 2109 | 0.07 | 110.19 | 2108.94 | 1.87 | -2.74
| 2196 | 0.09 | 127.74 | 2195.94 | 1.81 | -2.63
| 2284 | 0.06 | 50.6 | 2283.94 | 1.8 | -2.54
| 2370 | 0 | 98.58 | 2369.94 | 1.83 | -2.51
| 2457 | 0.14 | 11.61 | 2456.94 | 1.93 | -2.49
| 2546 | 0.06 | 107.47 | 2545.94 | 2.02 | -2.42
| 2633 | 0.07 | 329.46 | 2632.94 | 2.06 | -2.4
| 2720 | 0.07 | 275.54 | 2719.94 | 2.11 | -2.48
| 2809 | 0.15 | 14.77 | 2808.94 | 2.23 | -2.51
| 2896 | 0.04 | 70.29 | 2895.94 | 2.35 | -2.45
| 2984 | 0.06 | 6.47 | 2983.94 | 2.4 | -2.42
| 3073 | 0.04 | 332.99 | 3072.94 | 2.48 | -2.43
| 3161 | 0 | 98.58 | 3160.94 | 2.5 | -2.44
| 3247 | 0.14 | 48.67 | 3246.94 | 2.57 | -2.36
| 3335 | 0.03 | 154.49 | 3334.94 | 2.62 | -2.27
| 3423 | 0.22 | 309.35 | 3422.94 | 2.71 | -2.39
| 3511 | 0.26 | 75.36 | 3510.94 | 2.87 | -2.33
| 3598 | 0.04 | 34.11 | 3597.94 | 2.94 | -2.12
| 3686 | 0.07 | 356.14 | 3685.94 | 3.02 | -2.11
| 3775 | 0.09 | 308.93 | 3774.94 | 3.12 | -2.16
| 3863 | 0 | 90.58 | 3862.94 | 3.16 | -2.22
| 3950 | 0.24 | 240.03 | 3949.94 | 3.07 | -2.38
| 4037 | 0.3 | 191.06 | 4036.94 | 2.76 | -2.58
| 4124 | 0.13 | 321.44 | 4123.94 | 2.61 | -2.68
| 4212 | 0.11 | 277.65 | 4211.94 | 2.7 | -2.83
| 4299 | 0.15 | 132.96 | 4298.94 | 2.63 | -2.83
| 4387 | 0.1 | 135.82 | 4386.94 | 2.5 | -2.69
| 4475 | 0.15 | 268.24 | 4474.93 | 2.44 | -2.75
| 4563 | 0.34 | 144.02 | 4562.93 | 2.23 | -2.71
| 4650 | 0.46 | 352.14 | 4649.93 | 2.36 | -2.61
| 4738 | 0.35 | 234.25 | 4737.93 | 2.56 | -2.88
| 4826 | 0.54 | 156.67 | 4825.93 | 2.02 | -2.93
| 4914 | 0.13 | 258.19 | 4913.93 | 1.62 | -2.86
| 5001 | 0.33 | 221.32 | 5000.93 | 1.41 | -3.13
| 5088 | 0.37 | 157.05 | 5087.93 | 0.96 | -3.18
| 5176 | 0.37 | 257.4 | 5175.93 | 0.64 | -3.35
| 5264 | 0.25 | 160.23 | 5263.93 | 0.4 | -3.56
| 5351 | 0.24 | 230.03 | 5350.92 | 0.1 | -3.64
| 5438 | 0.07 | 178.71 | 5437.92 | -0.07 | -3.77
| 5525 | 0.18 | 145.98 | 5524.92 | -0.24 | -3.7
| 5613 | 1.19 | 224.19 | 5612.92 | -1.01 | -4.26
| 5700 | 3.29 | 215.16 | 5699.85 | -3.7 | -6.32
| 5787 | 5.76 | 212.31 | 5786.57 | -9.43 | -10.1
| 5875 | 8.67 | 206.87 | 5873.86 | -19.08 | -15.45
| 5963 | 10.37 | 206.51 | 5960.65 | -32.08 | -21.99
| 6050 | 14.28 | 211.91 | 6045.63 | -48.2 | -31.16
| 6138 | 17.01 | 208.71 | 6130.36 | -68.71 | -43.08
| 6225 | 18.7 | 207.64 | 6213.17 | -92.23 | -55.67
| 6312 | 21.04 | 209.36 | 6294.99 | -118.2 | -69.79
| 6400 | 25.52 | 211.97 | 6375.8 | -148.06 | -87.59
| 6488 | 26.39 | 211.05 | 6454.93 | -180.9 | -107.71
| 6575 | 27.72 | 209.4 | 6532.4 | -215.1 | -127.62
| 6663 | 27.64 | 207.38 | 6610.34 | -251.05 | -147.05
| 6750 | 27.65 | 204.65 | 6687.41 | -287.32 | -164.75
| 6837 | 30.68 | 215.9 | 6763.43 | -323.68 | -186.21
| 6925 | 36.74 | 228.49 | 6836.68 | -359.39 | -219.15
| 7014 | 43.87 | 237.71 | 6904.57 | -393.58 | -265.26
| 7102 | 52.39 | 243.43 | 6963.28 | -425.54 | -322.34
| 7190 | 60.1 | 251.89 | 7012.2 | -453.06 | -389.96
| 7278 | 64.94 | 259.25 | 7052.84 | -472.38 | -465.5
| 7365 | 73.68 | 263.63 | 7083.56 | -484.39 | -545.89
| 7452 | 79.86 | 264.72 | 7103.47 | -492.97 | -630.1
| 7540 | 84.51 | 266.32 | 7115.43 | -499.78 | -716.99
| 7542 | 84.62 | 266.34 | 7115.62 | -499.9 | -718.98
| 7561.81 | 85.73 | 266.57 | 7117.28 | -501.12 | -738.68
| 7628 | 89.45 | 267.33 | 7120.06 | -504.64 | -804.71
| 7629 | 89.46 | 267.34 | 7120.07 | -504.69 | -805.71
| 7714 | 90.22 | 267.86 | 7120.31 | -508.25 | -890.63
| 7802 | 90.52 | 267.25 | 7119.74 | -512 | -978.55
| 7889 | 90.18 | 270.03 | 7119.21 | -514.07 | -1065.51
| 7977 | 90.25 | 270.67 | 7118.88 | -513.53 | -1153.51
| 8064 | 90.89 | 270.45 | 7118.02 | -512.68 | -1240.5
| 8152 | 90.37 | 271.9 | 7117.05 | -510.87 | -1328.47
| 8237 | 90.25 | 273.5 | 7116.59 | -506.87 | -1413.38
| 8325 | 90.28 | 270.17 | 7116.18 | -504.05 | -1501.32
| 8412 | 90.25 | 267.04 | 7115.78 | -506.17 | -1588.28
| 8500 | 90.31 | 270.75 | 7115.35 | -507.87 | -1676.25
| 8586 | 90.22 | 271.23 | 7114.95 | -506.38 | -1762.23
| 8676 | 90.31 | 271.11 | 7114.53 | -504.54 | -1852.21
| 8762 | 89.88 | 271.47 | 7114.39 | -502.61 | -1938.19
| 8849 | 89.94 | 270.33 | 7114.53 | -501.24 | -2025.18
| 8937 | 89.88 | 270.27 | 7114.67 | -500.78 | -2113.18
| 9024 | 89.85 | 270.99 | 7114.87 | -499.82 | -2200.17
| 9111 | 90.25 | 273.27 | 7114.8 | -496.59 | -2287.11
| 9198 | 90.03 | 273.34 | 7114.58 | -491.58 | -2373.96
| 9286 | 89.91 | 268.37 | 7114.63 | -490.26 | -2461.92
| 9371 | 89.94 | 268.83 | 7114.74 | -492.34 | -2546.9
| 9459 | 89.94 | 268.16 | 7114.83 | -494.65 | -2634.87
| 9546 | 89.94 | 267.65 | 7114.92 | -497.83 | -2721.81
| 9635 | 89.78 | 269.23 | 7115.14 | -500.25 | -2810.77
| 9722 | 89.94 | 269.91 | 7115.35 | -500.91 | -2897.77
| 9809 | 89.82 | 270.98 | 7115.54 | -500.23 | -2984.77
| 9897 | 89.91 | 270.33 | 7115.74 | -499.22 | -3072.76
| 9983 | 89.88 | 269.53 | 7115.9 | -499.33 | -3158.76
| 10070 | 89.94 | 268.96 | 7116.04 | -500.48 | -3245.75
| 10159 | 90.4 | 270.95 | 7115.77 | -500.55 | -3334.74
| 10247 | 90.65 | 271.35 | 7114.97 | -498.78 | -3422.72
| 10334 | 90.65 | 272.76 | 7113.98 | -495.66 | -3509.66
| 10421 | 90.58 | 274.93 | 7113.05 | -489.83 | -3596.45
| 10508 | 90.28 | 272.88 | 7112.39 | -483.9 | -3683.24
| 10596 | 90.37 | 270.76 | 7111.89 | -481.11 | -3771.19
| 10685 | 90.22 | 269.01 | 7111.44 | -481.29 | -3860.19
| 10772 | 90.4 | 267.31 | 7110.96 | -484.08 | -3947.14
| 10859 | 90.59 | 269.39 | 7110.21 | -486.58 | -4034.09
| 10949 | 90.62 | 269.91 | 7109.26 | -487.13 | -4124.09
| 11036 | 90.52 | 268.03 | 7108.4 | -488.7 | -4211.07
| 11122 | 90.74 | 266.63 | 7107.45 | -492.7 | -4296.96
| 11209 | 90.77 | 268.45 | 7106.31 | -496.44 | -4383.87
| 11298 | 90.8 | 269.92 | 7105.09 | -497.7 | -4472.85
| 11386 | 90.77 | 267.83 | 7103.88 | -499.43 | -4560.82
| 11473 | 90.74 | 270.59 | 7102.73 | -500.63 | -4647.8
| 11561 | 90.74 | 272.71 | 7101.6 | -498.1 | -4735.75
| 11648 | 90.62 | 269.86 | 7100.56 | -496.15 | -4822.71
| 11734 | 90.68 | 269.93 | 7099.59 | -496.3 | -4908.71
| 11823 | 90.74 | 270.55 | 7098.49 | -495.93 | -4997.7
| 11911 | 90.68 | 271.79 | 7097.4 | -494.13 | -5085.67
| 11999 | 90.74 | 269.81 | 7096.3 | -492.91 | -5173.65
| 12086 | 90.71 | 269.6 | 7095.2 | -493.35 | -5260.65
| 12173 | 90.74 | 271.71 | 7094.1 | -492.36 | -5347.63
| 12262 | 90.74 | 273.58 | 7092.95 | -488.25 | -5436.52
| 12351 | 90.65 | 270.15 | 7091.87 | -485.36 | -5525.45
| 12440 | 90.68 | 269.85 | 7090.84 | -485.36 | -5614.45
| 12528 | 90.8 | 269.95 | 7089.7 | -485.51 | -5702.44
| 12615 | 90.09 | 271.08 | 7089.03 | -484.73 | -5789.43
| 12702 | 89.91 | 271.1 | 7089.03 | -483.07 | -5876.42
| 12790 | 89.82 | 270.11 | 7089.24 | -482.14 | -5964.41
| 12878 | 89.82 | 271.62 | 7089.51 | -480.82 | -6052.4
| 12965 | 89.94 | 271.23 | 7089.69 | -478.65 | -6139.37
| 13053 | 89.88 | 270.36 | 7089.83 | -477.43 | -6227.36
| 13142 | 90.03 | 269.78 | 7089.9 | -477.32 | -6316.36
| 13229 | 90.83 | 269.29 | 7089.25 | -478.03 | -6403.35
| 13316 | 90.8 | 269.75 | 7088.01 | -478.76 | -6490.34
| 13404 | 90.77 | 269.77 | 7086.81 | -479.13 | -6578.33
| 13491 | 90.68 | 269.29 | 7085.71 | -479.84 | -6665.32
| 13580 | 91.32 | 270.32 | 7084.15 | -480.14 | -6754.31
| 13667 | 92.09 | 270.86 | 7081.56 | -479.25 | -6841.26
| 13754 | 91.97 | 270.37 | 7078.48 | -478.31 | -6928.2
| 13841 | 91.94 | 270.77 | 7075.51 | -477.45 | -7015.15
| 13929 | 92.09 | 270.07 | 7072.42 | -476.8 | -7103.09
| 14018 | 91.6 | 269.73 | 7069.55 | -476.96 | -7192.04
| 14105 | 91.54 | 270.94 | 7067.17 | -476.45 | -7279.01
| 14193 | 91.57 | 270.45 | 7064.78 | -475.38 | -7366.97
| 14280 | 91.57 | 269.97 | 7062.4 | -475.07 | -7453.94
| 14368 | 91.6 | 269.97 | 7059.96 | -475.11 | -7541.9
| 14405 | 91.5 | 269.99 | 7058.97 | -475.13 | -7578.89
| 14445.11 | 91.38 | 270 | 7057.96 | -475.13 | -7618.99
| 14457 | 91.35 | 270.01 | 7057.67 | -475.13 | -7630.87
| 14490.36 | 91.31 | 270.04 | 7056.9 | -475.11 | -7664.22
| 14512 | 91.29 | 270.06 | 7056.41 | -475.09 | -7685.86
| 14536 | 91.29 | 270.06 | 7055.87 | -475.07 | -7709.85

## Lookup (hidden)
North Reference | RetunValue | Grid Type | ReturnValue | Deviation Indicator | ReturnValue
| 2 |  | 0 |  | 4
True |  | SPCS-Colorado Central-NAD27 |  | Directional
Grid |  | SPCS-Colorado Central-NAD83 |  | High Angle
|  | SPCS-Colorado North-NAD27 |  | Horizontal
SPCS-Colorado North-NAD83
SPCS-Colorado South-NAD27
SPCS-Colorado South-NAD83
UTM-Zone 12 NAD27
UTM-Zone 12 NAD83
UTM-Zone 13 NAD27
UTM-Zone 13 NAD83