## Data
Header Information | measured depth (ft) | inclination (°) | azimuth (°) | true vertical depth (ft) | northing +N/-S (ft) | easting +E/-W (ft)
Operator Name | 0 | 0 | 0 | 0 | 0 | 0
Great Western Oil & Gas Company LLC | 137 | 0.82 | 111.78 | 137 | -0.36 | 0.91
Operator Number | 139 | 0.39 | 149.8 | 139 | -0.37 | 0.93
10110 | 229 | 0.92 | 99.42 | 228.99 | -0.76 | 1.79
Well Name and Number | 231 | 0.57 | 195.53 | 230.99 | -0.77 | 1.81
Schneider HD 11-369HC | 322 | 0.4 | 234.74 | 321.99 | -1.39 | 1.43
API Number (if available) | 330 | 1.36 | 66.88 | 329.99 | -1.37 | 1.49
| 441 | 2.46 | 35.75 | 440.93 | 1.08 | 4.09
Location: QQ SEC TWP RGE | 531 | 1.18 | 4.2 | 530.88 | 3.57 | 5.29
SWSW Sec 7, T4N, R66W | 621 | 0.87 | 244.05 | 620.87 | 4.2 | 4.74
Citing Type: Planned or Actual | 711 | 2.15 | 244.58 | 710.84 | 3.18 | 2.61
Actual | 802 | 2.3 | 252.31 | 801.77 | 1.89 | -0.68
Deviation Indicator | 892 | 1.5 | 255.01 | 891.72 | 1.03 | -3.53
Horizontal | 982 | 1.14 | 252.58 | 981.7 | 0.46 | -5.53
North Reference | 1072 | 1.53 | 244.75 | 1071.67 | -0.32 | -7.47
True | 1163 | 1.58 | 225.86 | 1162.64 | -1.71 | -9.47
Grid Type | 1253 | 1.27 | 227.18 | 1252.61 | -3.25 | -11.09
#VALUE! | 1343 | 0.92 | 102.55 | 1342.6 | -4.09 | -11.12
| 1389 | 1.23 | 98.42 | 1388.59 | -4.24 | -10.27
| 1400 | 1.23 | 98.42 | 1399.59 | -4.27 | -10.03
| 1445.2 | 0.67 | 101.32 | 1444.79 | -4.4 | -9.29
| 1503 | 0.09 | 219.19 | 1502.58 | -4.5 | -8.99
| 1591 | 0.06 | 350.03 | 1590.58 | -4.51 | -9.04
| 1677 | 0.22 | 296.26 | 1676.58 | -4.39 | -9.2
| 1763 | 0.17 | 74.94 | 1762.58 | -4.28 | -9.22
| 1850 | 0.09 | 130.94 | 1849.58 | -4.3 | -9.05
| 1937 | 0.06 | 319.47 | 1936.58 | -4.31 | -9.02
| 2025 | 0.16 | 103.71 | 2024.58 | -4.3 | -8.93
| 2112 | 0 | 98.58 | 2111.58 | -4.33 | -8.82
| 2200 | 0.09 | 195.49 | 2199.58 | -4.39 | -8.84
| 2287 | 0.09 | 158.61 | 2286.58 | -4.52 | -8.83
| 2374 | 0.06 | 278.49 | 2373.58 | -4.58 | -8.85
| 2461 | 0.07 | 78.32 | 2460.58 | -4.56 | -8.84
| 2549 | 0.04 | 61.8 | 2548.58 | -4.54 | -8.76
| 2636 | 0.04 | 224.94 | 2635.58 | -4.55 | -8.76
| 2724 | 0.09 | 81.87 | 2723.58 | -4.56 | -8.71
| 2812 | 0.07 | 78.58 | 2811.58 | -4.54 | -8.59
| 2900 | 0.06 | 106.13 | 2899.58 | -4.54 | -8.49
| 2988 | 0.07 | 88.05 | 2987.58 | -4.55 | -8.39
| 3076 | 0.04 | 343.54 | 3075.58 | -4.52 | -8.35
| 3164 | 0.13 | 32.51 | 3163.58 | -4.41 | -8.3
| 3251 | 0.25 | 59.94 | 3250.58 | -4.23 | -8.09
| 3338 | 0.19 | 32.29 | 3337.58 | -4.01 | -7.85
| 3426 | 0.03 | 17.28 | 3425.58 | -3.86 | -7.76
| 3514 | 0.23 | 12.09 | 3513.58 | -3.67 | -7.72
| 3602 | 0.04 | 54.22 | 3601.58 | -3.48 | -7.65
| 3689 | 0.07 | 229.84 | 3688.58 | -3.5 | -7.67
| 3779 | 0.15 | 215.77 | 3778.58 | -3.63 | -7.78
| 3866 | 0.14 | 99.53 | 3865.58 | -3.74 | -7.74
| 3954 | 0.23 | 168.59 | 3953.58 | -3.93 | -7.6
| 4041 | 0.25 | 230.35 | 4040.58 | -4.22 | -7.71
| 4128 | 0.11 | 277.83 | 4127.58 | -4.33 | -7.94
| 4216 | 0.13 | 215.03 | 4215.58 | -4.4 | -8.08
| 4303 | 0.1 | 165.24 | 4302.58 | -4.55 | -8.12
| 4391 | 0.07 | 202.18 | 4390.58 | -4.68 | -8.12
| 4478 | 0.07 | 133.19 | 4477.58 | -4.76 | -8.1
| 4566 | 0.37 | 195.68 | 4565.58 | -5.07 | -8.14
| 4654 | 0.38 | 7.83 | 4653.58 | -5.06 | -8.18
| 4742 | 0.06 | 104.23 | 4741.58 | -4.78 | -8.09
| 4829 | 0.11 | 245.2 | 4828.58 | -4.83 | -8.13
| 4917 | 0.11 | 317.59 | 4916.58 | -4.8 | -8.26
| 5004 | 0.09 | 190.94 | 5003.58 | -4.81 | -8.33
| 5092 | 0.16 | 331.44 | 5091.58 | -4.77 | -8.4
| 5179 | 0.07 | 233.87 | 5178.58 | -4.69 | -8.5
| 5267 | 0.13 | 148.68 | 5266.58 | -4.81 | -8.49
| 5354 | 0.25 | 240.39 | 5353.58 | -4.99 | -8.61
| 5442 | 0.13 | 196.59 | 5441.58 | -5.18 | -8.8
| 5529 | 3.39 | 210.75 | 5528.52 | -7.48 | -10.15
| 5617 | 5.64 | 206.63 | 5616.24 | -13.58 | -13.41
| 5704 | 6.11 | 202.81 | 5702.79 | -21.67 | -17.13
| 5791 | 8.34 | 195.45 | 5789.09 | -32.02 | -20.6
| 5879 | 11.38 | 196.13 | 5875.78 | -46.52 | -24.72
| 5966 | 14.07 | 206.36 | 5960.65 | -64.25 | -31.8
| 6054 | 17.38 | 204.87 | 6045.34 | -85.76 | -42.08
| 6141 | 19.62 | 196.5 | 6127.86 | -111.56 | -51.69
| 6229 | 18.85 | 193.76 | 6210.95 | -139.54 | -59.27
| 6316 | 20.8 | 193.62 | 6292.79 | -168.2 | -66.25
| 6404 | 26.26 | 194.9 | 6373.44 | -202.23 | -74.94
| 6491 | 31.01 | 197.33 | 6449.78 | -242.25 | -86.58
| 6579 | 29.95 | 198.43 | 6525.62 | -284.73 | -100.27
| 6666 | 32.11 | 201.46 | 6600.17 | -326.86 | -115.6
| 6753 | 32.24 | 200.88 | 6673.81 | -370.06 | -132.33
| 6840 | 32.22 | 199.01 | 6747.4 | -413.67 | -148.16
| 6928 | 32.28 | 200.11 | 6821.83 | -457.91 | -163.88
| 7017 | 33.14 | 217.92 | 6896.89 | -499.52 | -187.05
| 7105 | 39.04 | 232.79 | 6968.11 | -535.36 | -224.01
| 7193 | 45.73 | 238.6 | 7033.1 | -568.58 | -273.05
| 7282 | 54.48 | 242.66 | 7090.14 | -601.89 | -332.55
| 7369 | 60.24 | 251.41 | 7137.11 | -630.25 | -399.95
| 7456 | 66.38 | 260.08 | 7176.22 | -649.21 | -475.19
| 7543 | 73.75 | 262.74 | 7205.87 | -661.37 | -556
| 7631 | 83.43 | 265.07 | 7223.26 | -670.49 | -641.66
| 7701 | 87.12 | 269.54 | 7229.03 | -673.75 | -711.32
| 7717 | 87.97 | 270.56 | 7229.71 | -673.74 | -727.31
| 7727.73 | 87.94 | 270.5 | 7230.1 | -673.64 | -738.03
| 7805 | 87.69 | 270.06 | 7233.05 | -673.26 | -815.24
| 7838 | 88.4 | 269.5 | 7234.17 | -673.39 | -848.22
| 7892 | 89.57 | 268.59 | 7235.13 | -674.29 | -902.2
| 7980 | 89.48 | 267.81 | 7235.85 | -677.05 | -990.16
| 8068 | 90.12 | 270.62 | 7236.16 | -678.26 | -1078.14
| 8155 | 90.31 | 271.59 | 7235.84 | -676.58 | -1165.12
| 8241 | 90.65 | 272.55 | 7235.12 | -673.48 | -1251.06
| 8328 | 89.91 | 272 | 7234.69 | -670.02 | -1337.99
| 8415 | 90 | 271.35 | 7234.76 | -667.48 | -1424.95
| 8503 | 89.69 | 270.53 | 7235 | -666.03 | -1512.94
| 8590 | 89.78 | 269.57 | 7235.4 | -665.96 | -1599.94
| 8679 | 89.75 | 268.51 | 7235.76 | -667.45 | -1688.92
| 8765 | 89.94 | 269.74 | 7236 | -668.76 | -1774.91
| 8852 | 89.91 | 271.22 | 7236.11 | -668.03 | -1861.9
| 8940 | 90 | 270.47 | 7236.18 | -666.74 | -1949.89
| 9027 | 89.41 | 269.15 | 7236.63 | -667.03 | -2036.89
| 9114 | 89.66 | 269.76 | 7237.33 | -667.85 | -2123.88
| 9201 | 89.45 | 269.71 | 7238.01 | -668.26 | -2210.88
| 9289 | 89.94 | 269.78 | 7238.48 | -668.65 | -2298.88
| 9375 | 90.22 | 269.15 | 7238.36 | -669.45 | -2384.87
| 9462 | 90.22 | 268.9 | 7238.02 | -670.93 | -2471.86
| 9550 | 90 | 269.58 | 7237.85 | -672.1 | -2559.85
| 9638 | 90.06 | 270.39 | 7237.81 | -672.12 | -2647.85
| 9725 | 89.94 | 271.38 | 7237.81 | -670.78 | -2734.84
| 9812 | 90.03 | 272.47 | 7237.83 | -667.85 | -2821.79
| 9900 | 89.85 | 272.82 | 7237.92 | -663.79 | -2909.69
| 9987 | 90.43 | 272.53 | 7237.71 | -659.73 | -2996.6
| 10074 | 92.19 | 272.09 | 7235.72 | -656.23 | -3083.5
| 10162 | 92.03 | 271.16 | 7232.48 | -653.73 | -3171.41
| 10250 | 92.03 | 269.98 | 7229.36 | -652.86 | -3259.34
| 10337 | 91.97 | 270.3 | 7226.33 | -652.65 | -3346.29
| 10424 | 91.51 | 269.29 | 7223.69 | -652.96 | -3433.25
| 10512 | 90.83 | 268.56 | 7221.89 | -654.61 | -3521.21
| 10600 | 89.88 | 268.04 | 7221.34 | -657.22 | -3609.17
| 10688 | 89.75 | 267.85 | 7221.63 | -660.37 | -3697.12
| 10775 | 89.75 | 268.31 | 7222.01 | -663.29 | -3784.07
| 10863 | 89.69 | 269.53 | 7222.44 | -664.95 | -3872.05
| 10952 | 89.97 | 269.8 | 7222.7 | -665.47 | -3961.05
| 11039 | 91.05 | 271.35 | 7221.93 | -664.6 | -4048.03
| 11125 | 90.92 | 271.46 | 7220.45 | -662.49 | -4133.99
| 11213 | 90.98 | 271.77 | 7218.99 | -660.01 | -4221.95
| 11301 | 90.8 | 271.4 | 7217.62 | -657.57 | -4309.9
| 11389 | 90.71 | 271.44 | 7216.46 | -655.39 | -4397.87
| 11476 | 90.06 | 269.69 | 7215.88 | -654.53 | -4484.86
| 11564 | 89.97 | 270.09 | 7215.86 | -654.7 | -4572.86
| 11651 | 90.15 | 270.85 | 7215.77 | -653.99 | -4659.85
| 11738 | 90.15 | 270.26 | 7215.54 | -653.15 | -4746.85
| 11826 | 90.4 | 271.04 | 7215.11 | -652.15 | -4834.84
| 11914 | 90.06 | 270.37 | 7214.76 | -651.07 | -4922.83
| 12002 | 90.98 | 269.84 | 7213.96 | -650.91 | -5010.83
| 12090 | 91.11 | 269.45 | 7212.36 | -651.45 | -5098.81
| 12177 | 91.11 | 269.5 | 7210.67 | -652.25 | -5185.79
| 12266 | 91.45 | 269.42 | 7208.68 | -653.09 | -5274.77
| 12354 | 91.35 | 270.24 | 7206.53 | -653.35 | -5362.74
| 12444 | 91.51 | 270.3 | 7204.29 | -652.92 | -5452.71
| 12531 | 92.06 | 270.6 | 7201.58 | -652.24 | -5539.66
| 12618 | 92.03 | 271.18 | 7198.47 | -650.89 | -5626.6
| 12706 | 91.05 | 270.53 | 7196.11 | -649.58 | -5714.56
| 12793 | 90.25 | 269.47 | 7195.12 | -649.58 | -5801.55
| 12881 | 90.89 | 268.67 | 7194.25 | -651.01 | -5889.53
| 12968 | 91.97 | 267.67 | 7192.08 | -653.78 | -5976.46
| 13057 | 92.25 | 268.58 | 7188.8 | -656.69 | -6065.35
| 13145 | 91.94 | 269.13 | 7185.58 | -658.45 | -6153.27
| 13232 | 92.09 | 269.56 | 7182.52 | -659.44 | -6240.21
| 13320 | 92.31 | 270.4 | 7179.14 | -659.47 | -6328.15
| 13408 | 92.49 | 271.14 | 7175.46 | -658.29 | -6416.06
| 13495 | 92.43 | 271.46 | 7171.73 | -656.32 | -6502.96
| 13583 | 90.31 | 270.25 | 7169.62 | -655.01 | -6590.92
| 13670 | 89.66 | 268.74 | 7169.64 | -655.78 | -6677.91
| 13757 | 89.78 | 269.18 | 7170.07 | -657.35 | -6764.89
| 13844 | 90.12 | 271.03 | 7170.15 | -657.2 | -6851.89
| 13931 | 90.62 | 270.88 | 7169.58 | -655.75 | -6938.88
| 14020 | 89.11 | 272.74 | 7169.79 | -652.93 | -7027.82
| 14107 | 89.14 | 272.15 | 7171.12 | -649.22 | -7114.73
| 14195 | 89.08 | 269.96 | 7172.49 | -647.6 | -7202.7
| 14282 | 89.11 | 269.55 | 7173.86 | -647.98 | -7289.69
| 14371 | 89.11 | 271.55 | 7175.25 | -647.12 | -7378.67
| 14459 | 89.02 | 270.21 | 7176.68 | -645.77 | -7466.65
| 14547 | 89.14 | 269.96 | 7178.09 | -645.64 | -7554.64
| 14588 | 89.13 | 269.85 | 7178.71 | -645.71 | -7595.63
| 14619.62 | 89.11 | 269.77 | 7179.2 | -645.81 | -7627.25
| 14632 | 89.11 | 269.74 | 7179.39 | -645.86 | -7639.63
| 14660.18 | 89.11 | 270.34 | 7179.83 | -645.84 | -7667.8
| 14676 | 89.11 | 270.67 | 7180.08 | -645.7 | -7683.62
| 14700 | 89.11 | 270.67 | 7180.45 | -645.42 | -7707.62

## Lookup (hidden)
North Reference | RetunValue | Grid Type | ReturnValue | Deviation Indicator | ReturnValue
| 2 |  | 0 |  | 4
True |  | SPCS-Colorado Central-NAD27 |  | Directional
Grid |  | SPCS-Colorado Central-NAD83 |  | High Angle
|  | SPCS-Colorado North-NAD27 |  | Horizontal
SPCS-Colorado North-NAD83
SPCS-Colorado South-NAD27
SPCS-Colorado South-NAD83
UTM-Zone 12 NAD27
UTM-Zone 12 NAD83
UTM-Zone 13 NAD27
UTM-Zone 13 NAD83