## Data
Header Information | measured depth (ft) | inclination (°) | azimuth (°) | true vertical depth (ft) | northing +N/-S (ft) | easting +E/-W (ft)
Operator Name | 0 | 0 | 0 | 0 | 0 | 0
| 100 | 0 | 0 | 100 | 0 | 0
Operator Number | 200 | 0 | 0 | 200 | 0 | 0
| 300 | 0 | 0 | 300 | 0 | 0
Well Name and Number | 400 | 0 | 0 | 400 | 0 | 0
Chico 4-65 26-25 3AH | 500 | 0 | 0 | 500 | 0 | 0
API Number (if available) | 600 | 0 | 0 | 600 | 0 | 0
| 700 | 0 | 0 | 700 | 0 | 0
Location: QQ SEC TWP RGE | 800 | 0 | 0 | 800 | 0 | 0
| 900 | 0 | 0 | 900 | 0 | 0
Citing Type: Planned or Actual | 1000 | 0 | 0 | 1000 | 0 | 0
Planned | 1100 | 0 | 0 | 1100 | 0 | 0
Deviation Indicator | 1200 | 0 | 0 | 1200 | 0 | 0
Horizontal | 1300 | 0 | 0 | 1300 | 0 | 0
North Reference | 1400 | 0 | 0 | 1400 | 0 | 0
True | 1500 | 0 | 0 | 1500 | 0 | 0
Grid Type | 1600 | 0 | 0 | 1600 | 0 | 0
#VALUE! | 1700 | 0 | 0 | 1700 | 0 | 0
| 1800 | 0 | 0 | 1800 | 0 | 0
| 1900 | 0 | 0 | 1900 | 0 | 0
| 2000 | 0 | 0 | 2000 | 0 | 0
| 2100 | 0 | 0 | 2100 | 0 | 0
| 2200 | 0 | 0 | 2200 | 0 | 0
| 2300 | 0 | 0 | 2300 | 0 | 0
| 2400 | 0 | 0 | 2400 | 0 | 0
| 2500 | 0 | 0 | 2500 | 0 | 0
| 2600 | 0 | 0 | 2600 | 0 | 0
| 2700 | 0 | 0 | 2700 | 0 | 0
| 2800 | 0 | 0 | 2800 | 0 | 0
| 2900 | 0 | 0 | 2900 | 0 | 0
| 3000 | 0 | 0 | 3000 | 0 | 0
| 3100 | 0 | 0 | 3100 | 0 | 0
| 3200 | 0 | 0 | 3200 | 0 | 0
| 3300 | 0 | 0 | 3300 | 0 | 0
| 3400 | 0 | 0 | 3400 | 0 | 0
| 3500 | 0 | 0 | 3500 | 0 | 0
| 3600 | 0 | 0 | 3600 | 0 | 0
| 3700 | 0 | 0 | 3700 | 0 | 0
| 3800 | 0 | 0 | 3800 | 0 | 0
| 3900 | 0 | 0 | 3900 | 0 | 0
| 4000 | 0 | 0 | 4000 | 0 | 0
| 4100 | 0 | 0 | 4100 | 0 | 0
| 4200 | 0 | 0 | 4200 | 0 | 0
| 4300 | 0 | 0 | 4300 | 0 | 0
| 4400 | 0 | 0 | 4400 | 0 | 0
| 4500 | 0 | 0 | 4500 | 0 | 0
| 4600 | 0 | 0 | 4600 | 0 | 0
| 4700 | 0 | 0 | 4700 | 0 | 0
| 4800 | 0 | 0 | 4800 | 0 | 0
| 4900 | 0 | 0 | 4900 | 0 | 0
| 5000 | 0 | 0 | 5000 | 0 | 0
| 5100 | 0 | 0 | 5100 | 0 | 0
| 5195 | 0 | 0 | 5195 | 0 | 0
| 5200 | 0.07 | 235.17 | 5200 | 0 | 0
| 5300 | 1.57 | 235.17 | 5300 | -0.82 | -1.18
| 5400 | 3.07 | 235.17 | 5400 | -3.13 | -4.5
| 5500 | 4.57 | 235.17 | 5500 | -6.93 | -9.96
| 5600 | 6.07 | 235.17 | 5599 | -12.23 | -17.57
| 5700 | 7.57 | 235.17 | 5699 | -19.01 | -27.32
| 5800 | 9.07 | 235.17 | 5797 | -27.27 | -39.19
| 5900 | 10.57 | 235.17 | 5896 | -37.01 | -53.19
| 6000 | 12.07 | 235.17 | 5994 | -48.22 | -69.3
| 6100 | 13.57 | 235.17 | 6092 | -60.9 | -87.51
| 6200 | 15.07 | 235.17 | 6188 | -75.02 | -107.81
| 6300 | 16.57 | 235.17 | 6285 | -90.59 | -130.19
| 6400 | 18.07 | 235.17 | 6380 | -107.6 | -154.62
| 6500 | 19.57 | 235.17 | 6475 | -126.02 | -181.1
| 6600 | 21.07 | 235.17 | 6569 | -145.86 | -209.6
| 6700 | 22.57 | 235.17 | 6661 | -167.08 | -240.11
| 6800 | 24.07 | 235.17 | 6753 | -189.69 | -272.6
| 6900 | 25.57 | 235.17 | 6844 | -213.67 | -307.05
| 7000 | 27.07 | 235.17 | 6934 | -238.99 | -343.44
| 7100 | 28.57 | 235.17 | 7022 | -265.65 | -381.75
| 7195 | 30 | 235.17 | 7105 | -292.22 | -419.93
| 7200 | 30 | 235.17 | 7109 | -293.62 | -421.94
| 7245 | 30 | 235.17 | 7149 | -306.58 | -440.57
| 7250 | 29.64 | 234.58 | 7153 | -307.9 | -442.44
| 7300 | 25.99 | 227.24 | 7197 | -322.51 | -460.57
| 7350 | 22.82 | 217.86 | 7242 | -337.61 | -474.57
| 7400 | 20.34 | 206.01 | 7289 | -353.09 | -484.34
| 7450 | 18.85 | 191.74 | 7336 | -368.82 | -489.8
| 7500 | 18.58 | 176.14 | 7383 | -384.68 | -490.91
| 7550 | 19.57 | 161.1 | 7431 | -400.56 | -487.66
| 7600 | 21.66 | 148.16 | 7477 | -416.33 | -480.07
| 7650 | 24.57 | 137.77 | 7523 | -431.88 | -468.21
| 7700 | 28.04 | 129.62 | 7568 | -447.08 | -452.16
| 7750 | 31.89 | 123.22 | 7612 | -461.82 | -432.04
| 7800 | 36 | 118.11 | 7653 | -475.99 | -408.02
| 7850 | 40.28 | 113.93 | 7692 | -489.47 | -380.26
| 7900 | 44.69 | 110.44 | 7729 | -502.18 | -348.99
| 7950 | 49.2 | 107.46 | 7763 | -514 | -314.44
| 8000 | 53.76 | 104.86 | 7795 | -524.85 | -276.88
| 8050 | 58.38 | 102.55 | 7822 | -534.66 | -236.58
| 8100 | 63.04 | 100.46 | 7847 | -543.33 | -193.86
| 8150 | 67.72 | 98.53 | 7868 | -550.81 | -149.04
| 8200 | 72.43 | 96.73 | 7885 | -557.04 | -102.46
| 8250 | 77.15 | 95.03 | 7898 | -561.98 | -54.48
| 8300 | 81.88 | 93.38 | 7907 | -565.58 | -5.47
| 8350 | 86.62 | 91.78 | 7912 | -567.81 | 44.22
| 8392 | 90.59 | 90.45 | 7913 | -568.63 | 86.01
| 8400 | 90.59 | 90.45 | 7913 | -568.69 | 94.19
| 8500 | 90.59 | 90.45 | 7912 | -569.47 | 194.18
| 8600 | 90.59 | 90.45 | 7911 | -570.25 | 294.17
| 8700 | 90.59 | 90.45 | 7910 | -571.04 | 394.16
| 8800 | 90.59 | 90.45 | 7909 | -571.82 | 494.15
| 8900 | 90.59 | 90.45 | 7908 | -572.6 | 594.14
| 9000 | 90.59 | 90.45 | 7907 | -573.38 | 694.14
| 9100 | 90.59 | 90.45 | 7906 | -574.17 | 794.13
| 9200 | 90.59 | 90.45 | 7905 | -574.95 | 894.12
| 9300 | 90.59 | 90.45 | 7904 | -575.73 | 994.11
| 9400 | 90.59 | 90.45 | 7903 | -576.51 | 1094.1
| 9500 | 90.59 | 90.45 | 7902 | -577.3 | 1194.09
| 9600 | 90.59 | 90.45 | 7901 | -578.08 | 1294.09
| 9700 | 90.59 | 90.45 | 7900 | -578.86 | 1394.08
| 9800 | 90.59 | 90.45 | 7899 | -579.64 | 1494.07
| 9900 | 90.59 | 90.45 | 7898 | -580.43 | 1594.06
| 10000 | 90.59 | 90.45 | 7897 | -581.21 | 1694.05
| 10100 | 90.59 | 90.45 | 7896 | -581.99 | 1794.04
| 10200 | 90.59 | 90.45 | 7895 | -582.77 | 1894.04
| 10300 | 90.59 | 90.45 | 7894 | -583.56 | 1994.03
| 10400 | 90.59 | 90.45 | 7892 | -584.34 | 2094.02
| 10500 | 90.59 | 90.45 | 7891 | -585.12 | 2194.01
| 10600 | 90.59 | 90.45 | 7890 | -585.9 | 2294
| 10700 | 90.59 | 90.45 | 7889 | -586.69 | 2393.99
| 10800 | 90.59 | 90.45 | 7888 | -587.47 | 2493.99
| 10900 | 90.59 | 90.45 | 7887 | -588.25 | 2593.98
| 11000 | 90.59 | 90.45 | 7886 | -589.03 | 2693.97
| 11100 | 90.59 | 90.45 | 7885 | -589.82 | 2793.96
| 11200 | 90.59 | 90.45 | 7884 | -590.6 | 2893.95
| 11300 | 90.59 | 90.45 | 7883 | -591.38 | 2993.95
| 11400 | 90.59 | 90.45 | 7882 | -592.16 | 3093.94
| 11500 | 90.59 | 90.45 | 7881 | -592.95 | 3193.93
| 11600 | 90.59 | 90.45 | 7880 | -593.73 | 3293.92
| 11700 | 90.59 | 90.45 | 7879 | -594.51 | 3393.91
| 11800 | 90.59 | 90.45 | 7878 | -595.29 | 3493.9
| 11900 | 90.59 | 90.45 | 7877 | -596.08 | 3593.9
| 12000 | 90.59 | 90.45 | 7876 | -596.86 | 3693.89
| 12100 | 90.59 | 90.45 | 7875 | -597.64 | 3793.88
| 12200 | 90.59 | 90.45 | 7874 | -598.42 | 3893.87
| 12300 | 90.59 | 90.45 | 7873 | -599.21 | 3993.86
| 12400 | 90.59 | 90.45 | 7872 | -599.99 | 4093.85
| 12500 | 90.59 | 90.45 | 7871 | -600.77 | 4193.85
| 12600 | 90.59 | 90.45 | 7870 | -601.55 | 4293.84
| 12700 | 90.59 | 90.45 | 7869 | -602.34 | 4393.83
| 12800 | 90.59 | 90.45 | 7868 | -603.12 | 4493.82
| 12900 | 90.59 | 90.45 | 7867 | -603.9 | 4593.81
| 13000 | 90.59 | 90.45 | 7866 | -604.68 | 4693.8
| 13100 | 90.59 | 90.45 | 7865 | -605.47 | 4793.8
| 13200 | 90.59 | 90.45 | 7864 | -606.25 | 4893.79
| 13300 | 90.59 | 90.45 | 7863 | -607.03 | 4993.78
| 13400 | 90.59 | 90.45 | 7862 | -607.81 | 5093.77
| 13500 | 90.59 | 90.45 | 7861 | -608.6 | 5193.76
| 13600 | 90.59 | 90.45 | 7860 | -609.38 | 5293.75
| 13700 | 90.59 | 90.45 | 7859 | -610.16 | 5393.75
| 13800 | 90.59 | 90.45 | 7858 | -610.95 | 5493.74
| 13900 | 90.59 | 90.45 | 7857 | -611.73 | 5593.73
| 14000 | 90.59 | 90.45 | 7856 | -612.51 | 5693.72
| 14100 | 90.59 | 90.45 | 7855 | -613.29 | 5793.71
| 14200 | 90.59 | 90.45 | 7854 | -614.08 | 5893.71
| 14300 | 90.59 | 90.45 | 7853 | -614.86 | 5993.7
| 14400 | 90.59 | 90.45 | 7852 | -615.64 | 6093.69
| 14500 | 90.59 | 90.45 | 7851 | -616.42 | 6193.68
| 14600 | 90.59 | 90.45 | 7850 | -617.21 | 6293.67
| 14700 | 90.59 | 90.45 | 7849 | -617.99 | 6393.66
| 14800 | 90.59 | 90.45 | 7848 | -618.77 | 6493.66
| 14900 | 90.59 | 90.45 | 7847 | -619.55 | 6593.65
| 15000 | 90.59 | 90.45 | 7845 | -620.34 | 6693.64
| 15100 | 90.59 | 90.45 | 7844 | -621.12 | 6793.63
| 15200 | 90.59 | 90.45 | 7843 | -621.9 | 6893.62
| 15300 | 90.59 | 90.45 | 7842 | -622.68 | 6993.61
| 15400 | 90.59 | 90.45 | 7841 | -623.47 | 7093.61
| 15500 | 90.59 | 90.45 | 7840 | -624.25 | 7193.6
| 15600 | 90.59 | 90.45 | 7839 | -625.03 | 7293.59
| 15700 | 90.59 | 90.45 | 7838 | -625.81 | 7393.58
| 15800 | 90.59 | 90.45 | 7837 | -626.6 | 7493.57
| 15900 | 90.59 | 90.45 | 7836 | -627.38 | 7593.56
| 16000 | 90.59 | 90.45 | 7835 | -628.16 | 7693.56
| 16100 | 90.59 | 90.45 | 7834 | -628.94 | 7793.55
| 16200 | 90.59 | 90.45 | 7833 | -629.73 | 7893.54
| 16300 | 90.59 | 90.45 | 7832 | -630.51 | 7993.53
| 16400 | 90.59 | 90.45 | 7831 | -631.29 | 8093.52
| 16500 | 90.59 | 90.45 | 7830 | -632.07 | 8193.51
| 16600 | 90.59 | 90.45 | 7829 | -632.86 | 8293.51
| 16700 | 90.59 | 90.45 | 7828 | -633.64 | 8393.5
| 16800 | 90.59 | 90.45 | 7827 | -634.42 | 8493.49
| 16900 | 90.59 | 90.45 | 7826 | -635.2 | 8593.48
| 17000 | 90.59 | 90.45 | 7825 | -635.99 | 8693.47
| 17100 | 90.59 | 90.45 | 7824 | -636.77 | 8793.46
| 17200 | 90.59 | 90.45 | 7823 | -637.55 | 8893.46
| 17300 | 90.59 | 90.45 | 7822 | -638.33 | 8993.45
| 17400 | 90.59 | 90.45 | 7821 | -639.12 | 9093.44
| 17500 | 90.59 | 90.45 | 7820 | -639.9 | 9193.43
| 17600 | 90.59 | 90.45 | 7819 | -640.68 | 9293.42
| 17700 | 90.59 | 90.45 | 7818 | -641.46 | 9393.42
| 17800 | 90.59 | 90.45 | 7817 | -642.25 | 9493.41
| 17900 | 90.59 | 90.45 | 7816 | -643.03 | 9593.4
| 17985 | 90.59 | 90.45 | 7815 | -643.69 | 9678.6

## Lookup (hidden)
North Reference | RetunValue | Grid Type | ReturnValue | Deviation Indicator | ReturnValue
| 2 |  | 0 |  | 4
True |  | SPCS-Colorado Central-NAD27 |  | Directional
Grid |  | SPCS-Colorado Central-NAD83 |  | High Angle
|  | SPCS-Colorado North-NAD27 |  | Horizontal
SPCS-Colorado North-NAD83
SPCS-Colorado South-NAD27
SPCS-Colorado South-NAD83
UTM-Zone 12 NAD27
UTM-Zone 12 NAD83
UTM-Zone 13 NAD27
UTM-Zone 13 NAD83