## Data
Header Information | measured depth (ft) | inclination (°) | azimuth (°) | true vertical depth (ft) | northing +N/-S (ft) | easting +E/-W (ft)
Operator Name | 300 | 0 | 0 | 300 | 0 | 0 | CC Federal 0697-04-01W
Laramie Energy, LLC. | 400 | 3 | 6 | 399.954 | 2.603 | 0.274 | CC Federal 0697-04-04W
Operator Number | 500 | 6 | 6 | 499.635 | 10.405 | 1.094 | CC Federal 0697-04-05W
10433 | 600 | 9 | 6 | 598.768 | 23.385 | 2.458 | CC Federal 0697-04-02W
Well Name and Number | 633.333 | 10 | 6 | 631.644 | 28.856 | 3.033 | CC Federal 0697-04-03W
CC 0697-04-06W | 700 | 10 | 6 | 697.297 | 40.369 | 4.243 | CC 0697-04-06W
API Number (if available) | 800 | 10 | 6 | 795.778 | 57.639 | 6.058 | CC 0697-04-08W
| 883.333 | 10 | 6 | 877.846 | 72.03 | 7.571 | CC 0697-04-09W
Location: QQ SEC TWP RGE | 900 | 10.387 | 7.789 | 894.249 | 74.958 | 7.926 | CC 0697-04-07W
Lot 16 Sec 4 T6S R97W | 1000 | 12.872 | 16.181 | 992.196 | 94.592 | 12.252 | CC 0697-04-14W
Citing Type: Planned or Actual | 1100 | 15.537 | 21.819 | 1089.134 | 117.728 | 20.336 | CC 0697-04-12W
Planned | 1200 | 18.304 | 25.815 | 1184.799 | 144.304 | 32.155 | CC 0697-04-13W
Deviation Indicator | 1300 | 21.133 | 28.782 | 1278.928 | 174.247 | 47.677 | CC 0697-04-15W
Directional | 1306.243 | 21.311 | 28.943 | 1284.747 | 176.226 | 48.768
North Reference | 1400 | 21.311 | 28.943 | 1372.093 | 206.045 | 65.258
True | 1500 | 21.311 | 28.943 | 1465.255 | 237.85 | 82.846
Grid Type | 1600 | 21.311 | 28.943 | 1558.417 | 269.655 | 100.434
#VALUE! | 1700 | 21.311 | 28.943 | 1651.579 | 301.459 | 118.022
| 1800 | 21.311 | 28.943 | 1744.74 | 333.264 | 135.61
| 1900 | 21.311 | 28.943 | 1837.902 | 365.068 | 153.197
| 2000 | 21.311 | 28.943 | 1931.064 | 396.873 | 170.785
| 2100 | 21.311 | 28.943 | 2024.226 | 428.677 | 188.373
| 2200 | 21.311 | 28.943 | 2117.388 | 460.482 | 205.961
| 2300 | 21.311 | 28.943 | 2210.55 | 492.287 | 223.549
| 2400 | 21.311 | 28.943 | 2303.712 | 524.091 | 241.137
| 2500 | 21.311 | 28.943 | 2396.873 | 555.896 | 258.725
| 2600 | 21.311 | 28.943 | 2490.035 | 587.7 | 276.313
| 2700 | 21.311 | 28.943 | 2583.197 | 619.505 | 293.901
| 2800 | 21.311 | 28.943 | 2676.359 | 651.31 | 311.489
| 2900 | 21.311 | 28.943 | 2769.521 | 683.114 | 329.077
| 3000 | 21.311 | 28.943 | 2862.683 | 714.919 | 346.665
| 3100 | 21.311 | 28.943 | 2955.845 | 746.723 | 364.253
| 3200 | 21.311 | 28.943 | 3049.006 | 778.528 | 381.841
| 3300 | 21.311 | 28.943 | 3142.168 | 810.333 | 399.429
| 3400 | 21.311 | 28.943 | 3235.33 | 842.137 | 417.017
| 3500 | 21.311 | 28.943 | 3328.492 | 873.942 | 434.605
| 3600 | 21.311 | 28.943 | 3421.654 | 905.746 | 452.193
| 3700 | 21.311 | 28.943 | 3514.816 | 937.551 | 469.781
| 3800 | 21.311 | 28.943 | 3607.978 | 969.356 | 487.369
| 3900 | 21.311 | 28.943 | 3701.139 | 1001.16 | 504.956
| 4000 | 21.311 | 28.943 | 3794.301 | 1032.965 | 522.544
| 4100 | 21.311 | 28.943 | 3887.463 | 1064.769 | 540.132
| 4200 | 21.311 | 28.943 | 3980.625 | 1096.574 | 557.72
| 4300 | 21.311 | 28.943 | 4073.787 | 1128.378 | 575.308
| 4400 | 21.311 | 28.943 | 4166.949 | 1160.183 | 592.896
| 4500 | 21.311 | 28.943 | 4260.111 | 1191.988 | 610.484
| 4600 | 21.311 | 28.943 | 4353.272 | 1223.792 | 628.072
| 4700 | 21.311 | 28.943 | 4446.434 | 1255.597 | 645.66
| 4800 | 21.311 | 28.943 | 4539.596 | 1287.401 | 663.248
| 4900 | 21.311 | 28.943 | 4632.758 | 1319.206 | 680.836
| 5000 | 21.311 | 28.943 | 4725.92 | 1351.011 | 698.424
| 5100 | 21.311 | 28.943 | 4819.082 | 1382.815 | 716.012
| 5200 | 21.311 | 28.943 | 4912.244 | 1414.62 | 733.6
| 5300 | 21.311 | 28.943 | 5005.405 | 1446.424 | 751.188
| 5400 | 21.311 | 28.943 | 5098.567 | 1478.229 | 768.776
| 5500 | 21.311 | 28.943 | 5191.729 | 1510.034 | 786.364
| 5600 | 21.311 | 28.943 | 5284.891 | 1541.838 | 803.952
| 5700 | 21.311 | 28.943 | 5378.053 | 1573.643 | 821.54
| 5800 | 21.311 | 28.943 | 5471.215 | 1605.447 | 839.127
| 5900 | 21.311 | 28.943 | 5564.377 | 1637.252 | 856.715
| 6000 | 21.311 | 28.943 | 5657.538 | 1669.057 | 874.303
| 6100 | 21.311 | 28.943 | 5750.7 | 1700.861 | 891.891
| 6200 | 21.311 | 28.943 | 5843.862 | 1732.666 | 909.479
| 6300 | 21.311 | 28.943 | 5937.024 | 1764.47 | 927.067
| 6400 | 21.311 | 28.943 | 6030.186 | 1796.275 | 944.655
| 6500 | 21.311 | 28.943 | 6123.348 | 1828.079 | 962.243
| 6600 | 21.311 | 28.943 | 6216.51 | 1859.884 | 979.831
| 6700 | 21.311 | 28.943 | 6309.672 | 1891.689 | 997.419
| 6800 | 21.311 | 28.943 | 6402.833 | 1923.493 | 1015.007
| 6859.093 | 21.311 | 28.943 | 6457.885 | 1942.288 | 1025.4
| 6900 | 20.084 | 28.943 | 6496.151 | 1954.94 | 1032.397
| 7000 | 17.084 | 28.943 | 6590.926 | 1982.826 | 1047.818
| 7100 | 14.084 | 28.943 | 6687.239 | 2006.333 | 1060.818
| 7200 | 11.084 | 28.943 | 6784.825 | 2025.398 | 1071.36
| 7300 | 8.084 | 28.943 | 6883.418 | 2039.966 | 1079.417
| 7400 | 5.084 | 28.943 | 6982.747 | 2049.999 | 1084.965
| 7500 | 2.084 | 28.943 | 7082.54 | 2055.47 | 1087.99
| 7569.473 | 0 | 0 | 7151.999 | 2056.575 | 1088.601
| 7600 | 0 | 0 | 7182.525 | 2056.575 | 1088.601
| 7700 | 0 | 0 | 7282.525 | 2056.575 | 1088.601
| 7800 | 0 | 0 | 7382.525 | 2056.575 | 1088.601
| 7900 | 0 | 0 | 7482.525 | 2056.575 | 1088.601
| 8000 | 0 | 0 | 7582.525 | 2056.575 | 1088.601
| 8100 | 0 | 0 | 7682.525 | 2056.575 | 1088.601
| 8200 | 0 | 0 | 7782.525 | 2056.575 | 1088.601
| 8300 | 0 | 0 | 7882.525 | 2056.575 | 1088.601
| 8400 | 0 | 0 | 7982.525 | 2056.575 | 1088.601
| 8500 | 0 | 0 | 8082.525 | 2056.575 | 1088.601
| 8600 | 0 | 0 | 8182.525 | 2056.575 | 1088.601
| 8700 | 0 | 0 | 8282.525 | 2056.575 | 1088.601
| 8800 | 0 | 0 | 8382.525 | 2056.575 | 1088.601
| 8900 | 0 | 0 | 8482.525 | 2056.575 | 1088.601
| 9000 | 0 | 0 | 8582.525 | 2056.575 | 1088.601
| 9100 | 0 | 0 | 8682.525 | 2056.575 | 1088.601
| 9200 | 0 | 0 | 8782.525 | 2056.575 | 1088.601
| 9300 | 0 | 0 | 8882.525 | 2056.575 | 1088.601
| 9400 | 0 | 0 | 8982.525 | 2056.575 | 1088.601
| 9500 | 0 | 0 | 9082.525 | 2056.575 | 1088.601
| 9600 | 0 | 0 | 9182.525 | 2056.575 | 1088.601
| 9700 | 0 | 0 | 9282.525 | 2056.575 | 1088.601
| 9756.473 | 0 | 0 | 9338.999 | 2056.575 | 1088.601

## Sheet1 (hidden)
Nichols Federal 0994-24-21E
Nichols 0994-24-21W
Nichols 0994-24-20W
Nichols Federal 0994-24-20E
Nichols Federal 0994-24-19E
Nichols 0994-24-19W
Nichols 0994-24-18W
Nichols Federal 0994-24-18E
Nichols Federal 0994-24-17E
Nichols 0994-24-17W
Nichols 0994-24-16E
Nichols 0994-24-15E
Nichols 0994-24-16W
Nichols 0994-24-13E
Nichols 0994-24-12E
Nichols 0994-24-12W
Nichols 0994-24-11W
Nichols 0994-24-11E
Nichols 0994-24-10E
Nichols 0994-24-10W

## Lookup (hidden)
North Reference | RetunValue | Grid Type | ReturnValue | Deviation Indicator | ReturnValue
| 2 |  | 0 |  | 2
True |  | SPCS-Colorado Central-NAD27 |  | Directional
Grid |  | SPCS-Colorado Central-NAD83 |  | High Angle
|  | SPCS-Colorado North-NAD27 |  | Horizontal
SPCS-Colorado North-NAD83
SPCS-Colorado South-NAD27
SPCS-Colorado South-NAD83
UTM-Zone 12 NAD27
UTM-Zone 12 NAD83
UTM-Zone 13 NAD27
UTM-Zone 13 NAD83