## Data
Header Information | measured depth (ft) | inclination (°) | azimuth (°) | true vertical depth (ft) | northing +N/-S (ft) | easting +E/-W (ft)
Operator Name | 300 | 0 | 0 | 300 | 0 | 0 | CC Federal 0697-04-01W
Laramie Energy, LLC. | 400 | 3 | 0 | 399.954 | 2.617 | 0 | CC Federal 0697-04-04W
Operator Number | 500 | 6 | 0 | 499.635 | 10.462 | 0 | CC Federal 0697-04-05W
10433 | 600 | 9 | 0 | 598.768 | 23.514 | 0 | CC Federal 0697-04-02W
Well Name and Number | 633.333 | 10 | 0 | 631.644 | 29.015 | 0 | CC Federal 0697-04-03W
CC Federal 0697-04-02W | 700 | 10 | 0 | 697.297 | 40.592 | 0 | CC 0697-04-06W
API Number (if available) | 800 | 10 | 0 | 795.778 | 57.956 | 0 | CC 0697-04-08W
| 900 | 10 | 0 | 894.259 | 75.321 | 0 | CC 0697-04-09W
Location: QQ SEC TWP RGE | 1000 | 10 | 0 | 992.74 | 92.686 | 0 | CC 0697-04-07W
Lot 16 Sec 4 T6S R97W | 1083.333 | 10 | 0 | 1074.807 | 107.157 | 0 | CC 0697-04-14W
Citing Type: Planned or Actual | 1100 | 10.583 | 1.811 | 1091.206 | 110.134 | 0.048 | CC 0697-04-12W
Planned | 1200 | 14.234 | 9.503 | 1188.86 | 131.446 | 2.369 | CC 0697-04-13W
Deviation Indicator | 1300 | 18.031 | 14.058 | 1284.908 | 158.596 | 8.161 | CC 0697-04-15W
Directional | 1400 | 21.899 | 17.058 | 1378.883 | 191.451 | 17.394
North Reference | 1500 | 25.806 | 19.192 | 1470.326 | 229.851 | 30.025
True | 1596.915 | 29.614 | 20.752 | 1556.111 | 272.182 | 45.45
Grid Type | 1600 | 29.614 | 20.752 | 1558.793 | 273.607 | 45.99
#VALUE! | 1700 | 29.614 | 20.752 | 1645.73 | 319.817 | 63.5
| 1800 | 29.614 | 20.752 | 1732.668 | 366.027 | 81.009
| 1900 | 29.614 | 20.752 | 1819.605 | 412.236 | 98.518
| 2000 | 29.614 | 20.752 | 1906.542 | 458.446 | 116.028
| 2100 | 29.614 | 20.752 | 1993.48 | 504.656 | 133.537
| 2200 | 29.614 | 20.752 | 2080.417 | 550.865 | 151.046
| 2300 | 29.614 | 20.752 | 2167.354 | 597.075 | 168.555
| 2400 | 29.614 | 20.752 | 2254.291 | 643.284 | 186.065
| 2500 | 29.614 | 20.752 | 2341.229 | 689.494 | 203.574
| 2600 | 29.614 | 20.752 | 2428.166 | 735.704 | 221.083
| 2700 | 29.614 | 20.752 | 2515.103 | 781.913 | 238.593
| 2800 | 29.614 | 20.752 | 2602.041 | 828.123 | 256.102
| 2900 | 29.614 | 20.752 | 2688.978 | 874.333 | 273.611
| 3000 | 29.614 | 20.752 | 2775.915 | 920.542 | 291.12
| 3100 | 29.614 | 20.752 | 2862.853 | 966.752 | 308.63
| 3200 | 29.614 | 20.752 | 2949.79 | 1012.962 | 326.139
| 3300 | 29.614 | 20.752 | 3036.727 | 1059.171 | 343.648
| 3400 | 29.614 | 20.752 | 3123.664 | 1105.381 | 361.158
| 3500 | 29.614 | 20.752 | 3210.602 | 1151.59 | 378.667
| 3600 | 29.614 | 20.752 | 3297.539 | 1197.8 | 396.176
| 3700 | 29.614 | 20.752 | 3384.476 | 1244.01 | 413.685
| 3800 | 29.614 | 20.752 | 3471.414 | 1290.219 | 431.195
| 3900 | 29.614 | 20.752 | 3558.351 | 1336.429 | 448.704
| 4000 | 29.614 | 20.752 | 3645.288 | 1382.639 | 466.213
| 4100 | 29.614 | 20.752 | 3732.226 | 1428.848 | 483.723
| 4200 | 29.614 | 20.752 | 3819.163 | 1475.058 | 501.232
| 4300 | 29.614 | 20.752 | 3906.1 | 1521.268 | 518.741
| 4400 | 29.614 | 20.752 | 3993.037 | 1567.477 | 536.25
| 4500 | 29.614 | 20.752 | 4079.975 | 1613.687 | 553.76
| 4600 | 29.614 | 20.752 | 4166.912 | 1659.896 | 571.269
| 4700 | 29.614 | 20.752 | 4253.849 | 1706.106 | 588.778
| 4800 | 29.614 | 20.752 | 4340.787 | 1752.316 | 606.288
| 4900 | 29.614 | 20.752 | 4427.724 | 1798.525 | 623.797
| 5000 | 29.614 | 20.752 | 4514.661 | 1844.735 | 641.306
| 5100 | 29.614 | 20.752 | 4601.599 | 1890.945 | 658.816
| 5200 | 29.614 | 20.752 | 4688.536 | 1937.154 | 676.325
| 5300 | 29.614 | 20.752 | 4775.473 | 1983.364 | 693.834
| 5400 | 29.614 | 20.752 | 4862.41 | 2029.574 | 711.343
| 5500 | 29.614 | 20.752 | 4949.348 | 2075.783 | 728.853
| 5600 | 29.614 | 20.752 | 5036.285 | 2121.993 | 746.362
| 5700 | 29.614 | 20.752 | 5123.222 | 2168.202 | 763.871
| 5800 | 29.614 | 20.752 | 5210.16 | 2214.412 | 781.381
| 5900 | 29.614 | 20.752 | 5297.097 | 2260.622 | 798.89
| 6000 | 29.614 | 20.752 | 5384.034 | 2306.831 | 816.399
| 6100 | 29.614 | 20.752 | 5470.972 | 2353.041 | 833.908
| 6200 | 29.614 | 20.752 | 5557.909 | 2399.251 | 851.418
| 6300 | 29.614 | 20.752 | 5644.846 | 2445.46 | 868.927
| 6400 | 29.614 | 20.752 | 5731.784 | 2491.67 | 886.436
| 6500 | 29.614 | 20.752 | 5818.721 | 2537.88 | 903.946
| 6600 | 29.614 | 20.752 | 5905.658 | 2584.089 | 921.455
| 6700 | 29.614 | 20.752 | 5992.595 | 2630.299 | 938.964
| 6800 | 29.614 | 20.752 | 6079.533 | 2676.508 | 956.473
| 6900 | 29.614 | 20.752 | 6166.47 | 2722.718 | 973.983
| 7000 | 29.614 | 20.752 | 6253.407 | 2768.928 | 991.492
| 7100 | 29.614 | 20.752 | 6340.345 | 2815.137 | 1009.001
| 7200 | 29.614 | 20.752 | 6427.282 | 2861.347 | 1026.511
| 7288.444 | 29.614 | 20.752 | 6504.173 | 2902.217 | 1041.997
| 7300 | 29.152 | 20.752 | 6514.242 | 2907.519 | 1044.005
| 7400 | 25.152 | 20.752 | 6603.204 | 2950.184 | 1060.172
| 7500 | 21.152 | 20.752 | 6695.132 | 2986.943 | 1074.1
| 7600 | 17.152 | 20.752 | 6789.578 | 3017.616 | 1085.722
| 7700 | 13.152 | 20.752 | 6886.082 | 3042.053 | 1094.982
| 7800 | 9.152 | 20.752 | 6984.174 | 3060.136 | 1101.834
| 7900 | 5.152 | 20.752 | 7083.376 | 3071.776 | 1106.244
| 8000 | 1.152 | 20.752 | 7183.204 | 3076.916 | 1108.192
| 8028.798 | 0 | 0 | 7212 | 3077.187 | 1108.294
| 8100 | 0 | 0 | 7283.202 | 3077.187 | 1108.294
| 8200 | 0 | 0 | 7383.202 | 3077.187 | 1108.294
| 8300 | 0 | 0 | 7483.202 | 3077.187 | 1108.294
| 8400 | 0 | 0 | 7583.202 | 3077.187 | 1108.294
| 8500 | 0 | 0 | 7683.202 | 3077.187 | 1108.294
| 8600 | 0 | 0 | 7783.202 | 3077.187 | 1108.294
| 8700 | 0 | 0 | 7883.202 | 3077.187 | 1108.294
| 8800 | 0 | 0 | 7983.202 | 3077.187 | 1108.294
| 8900 | 0 | 0 | 8083.202 | 3077.187 | 1108.294
| 9000 | 0 | 0 | 8183.202 | 3077.187 | 1108.294
| 9100 | 0 | 0 | 8283.202 | 3077.187 | 1108.294
| 9200 | 0 | 0 | 8383.202 | 3077.187 | 1108.294
| 9300 | 0 | 0 | 8483.202 | 3077.187 | 1108.294
| 9400 | 0 | 0 | 8583.202 | 3077.187 | 1108.294
| 9500 | 0 | 0 | 8683.202 | 3077.187 | 1108.294
| 9600 | 0 | 0 | 8783.202 | 3077.187 | 1108.294
| 9700 | 0 | 0 | 8883.202 | 3077.187 | 1108.294
| 9800 | 0 | 0 | 8983.202 | 3077.187 | 1108.294
| 9900 | 0 | 0 | 9083.202 | 3077.187 | 1108.294
| 10000 | 0 | 0 | 9183.202 | 3077.187 | 1108.294
| 10100 | 0 | 0 | 9283.202 | 3077.187 | 1108.294
| 10200 | 0 | 0 | 9383.202 | 3077.187 | 1108.294
| 10215.798 | 0 | 0 | 9399 | 3077.187 | 1108.294

## Sheet1 (hidden)
Nichols Federal 0994-24-21E
Nichols 0994-24-21W
Nichols 0994-24-20W
Nichols Federal 0994-24-20E
Nichols Federal 0994-24-19E
Nichols 0994-24-19W
Nichols 0994-24-18W
Nichols Federal 0994-24-18E
Nichols Federal 0994-24-17E
Nichols 0994-24-17W
Nichols 0994-24-16E
Nichols 0994-24-15E
Nichols 0994-24-16W
Nichols 0994-24-13E
Nichols 0994-24-12E
Nichols 0994-24-12W
Nichols 0994-24-11W
Nichols 0994-24-11E
Nichols 0994-24-10E
Nichols 0994-24-10W

## Lookup (hidden)
North Reference | RetunValue | Grid Type | ReturnValue | Deviation Indicator | ReturnValue
| 2 |  | 0 |  | 2
True |  | SPCS-Colorado Central-NAD27 |  | Directional
Grid |  | SPCS-Colorado Central-NAD83 |  | High Angle
|  | SPCS-Colorado North-NAD27 |  | Horizontal
SPCS-Colorado North-NAD83
SPCS-Colorado South-NAD27
SPCS-Colorado South-NAD83
UTM-Zone 12 NAD27
UTM-Zone 12 NAD83
UTM-Zone 13 NAD27
UTM-Zone 13 NAD83