## Data
Header Information | measured depth (ft) | inclination (°) | azimuth (°) | true vertical depth (ft) | northing +N/-S (ft) | easting +E/-W (ft)
Operator Name | 0 | 0 | 0 | 0 | 0 | 0
Caerus Oil & Gas | 100 | 0 | 0 | 100 | 0 | 0
Operator Number | 200 | 0 | 0 | 200 | 0 | 0
86610 | 300 | 2 | 310 | 299.98 | 1.12 | -1.34
Well Name and Number | 350 | 3 | 310 | 349.93 | 2.52 | -3.01
NPR 21C-3_596 | 400 | 3 | 310 | 399.86 | 4.21 | -5.01
API Number (if available) | 440 | 3 | 310 | 439.81 | 5.55 | -6.62
05-123- | 500 | 4.79 | 307.66 | 499.67 | 8.09 | -9.8
Location: QQ SEC TWP RGE | 600 | 7.79 | 306.15 | 599.05 | 14.64 | -18.58
| 700 | 10.79 | 305.48 | 697.73 | 24.07 | -31.68
Citing Type: Planned or Actual | 719.73 | 11.38 | 305.39 | 717.09 | 26.27 | -34.77
PLANNED | 800 | 11.38 | 305.39 | 795.79 | 35.44 | -47.68
Deviation Indicator | 900 | 11.38 | 305.39 | 893.82 | 46.87 | -63.77
Directional | 1000 | 11.38 | 305.39 | 991.85 | 58.29 | -79.85
North Reference | 1100 | 11.38 | 305.39 | 1089.89 | 69.72 | -95.94
True | 1200 | 11.38 | 305.39 | 1187.92 | 81.14 | -112.02
Grid Type | 1300 | 11.38 | 305.39 | 1285.96 | 92.57 | -128.1
#VALUE! | 1400 | 11.38 | 305.39 | 1383.99 | 103.99 | -144.19
| 1500 | 11.38 | 305.39 | 1482.03 | 115.42 | -160.27
| 1600 | 11.38 | 305.39 | 1580.06 | 126.84 | -176.36
| 1700 | 11.38 | 305.39 | 1678.1 | 138.27 | -192.44
| 1800 | 11.38 | 305.39 | 1776.13 | 149.69 | -208.53
| 1900 | 11.38 | 305.39 | 1874.16 | 161.12 | -224.61
| 2000 | 11.38 | 305.39 | 1972.2 | 172.54 | -240.7
| 2100 | 11.38 | 305.39 | 2070.23 | 183.97 | -256.78
| 2200 | 11.38 | 305.39 | 2168.27 | 195.39 | -272.87
| 2300 | 11.38 | 305.39 | 2266.3 | 206.82 | -288.95
| 2400 | 11.38 | 305.39 | 2364.34 | 218.24 | -305.04
| 2500 | 11.38 | 305.39 | 2462.37 | 229.67 | -321.12
| 2600 | 11.38 | 305.39 | 2560.41 | 241.09 | -337.21
| 2700 | 11.38 | 305.39 | 2658.44 | 252.52 | -353.29
| 2800 | 11.38 | 305.39 | 2756.47 | 263.94 | -369.37
| 2900 | 11.38 | 305.39 | 2854.51 | 275.37 | -385.46
| 3000 | 11.38 | 305.39 | 2952.54 | 286.79 | -401.54
| 3100 | 11.38 | 305.39 | 3050.58 | 298.22 | -417.63
| 3200 | 11.38 | 305.39 | 3148.61 | 309.64 | -433.71
| 3300 | 11.38 | 305.39 | 3246.65 | 321.07 | -449.8
| 3400 | 11.38 | 305.39 | 3344.68 | 332.49 | -465.88
| 3500 | 11.38 | 305.39 | 3442.72 | 343.92 | -481.97
| 3600 | 11.38 | 305.39 | 3540.75 | 355.34 | -498.05
| 3700 | 11.38 | 305.39 | 3638.78 | 366.77 | -514.14
| 3800 | 11.38 | 305.39 | 3736.82 | 378.19 | -530.22
| 3900 | 11.38 | 305.39 | 3834.85 | 389.62 | -546.31
| 4000 | 11.38 | 305.39 | 3932.89 | 401.04 | -562.39
| 4100 | 11.38 | 305.39 | 4030.92 | 412.47 | -578.48
| 4200 | 11.38 | 305.39 | 4128.96 | 423.89 | -594.56
| 4300 | 11.38 | 305.39 | 4226.99 | 435.32 | -610.64
| 4400 | 11.38 | 305.39 | 4325.03 | 446.74 | -626.73
| 4500 | 11.38 | 305.39 | 4423.06 | 458.17 | -642.81
| 4600 | 11.38 | 305.39 | 4521.09 | 469.59 | -658.9
| 4700 | 11.38 | 305.39 | 4619.13 | 481.02 | -674.98
| 4800 | 11.38 | 305.39 | 4717.16 | 492.44 | -691.07
| 4900 | 11.38 | 305.39 | 4815.2 | 503.87 | -707.15
| 5000 | 11.38 | 305.39 | 4913.23 | 515.29 | -723.24
| 5100 | 11.38 | 305.39 | 5011.27 | 526.72 | -739.32
| 5200 | 11.38 | 305.39 | 5109.3 | 538.14 | -755.41
| 5300 | 11.38 | 305.39 | 5207.34 | 549.57 | -771.49
| 5400 | 11.38 | 305.39 | 5305.37 | 560.99 | -787.58
| 5500 | 11.38 | 305.39 | 5403.4 | 572.42 | -803.66
| 5600 | 11.38 | 305.39 | 5501.44 | 583.84 | -819.75
| 5700 | 11.38 | 305.39 | 5599.47 | 595.27 | -835.83
| 5800 | 11.38 | 305.39 | 5697.51 | 606.69 | -851.91
| 5900 | 11.38 | 305.39 | 5795.54 | 618.12 | -868
| 6000 | 11.38 | 305.39 | 5893.58 | 629.54 | -884.08
| 6100 | 11.38 | 305.39 | 5991.61 | 640.97 | -900.17
| 6200 | 11.38 | 305.39 | 6089.65 | 652.39 | -916.25
| 6300 | 11.38 | 305.39 | 6187.68 | 663.82 | -932.34
| 6400 | 11.38 | 305.39 | 6285.71 | 675.24 | -948.42
| 6500 | 11.38 | 305.39 | 6383.75 | 686.67 | -964.51
| 6600 | 11.38 | 305.39 | 6481.78 | 698.09 | -980.59
| 6700 | 11.38 | 305.39 | 6579.82 | 709.52 | -996.68
| 6800 | 11.38 | 305.39 | 6677.85 | 720.94 | -1012.76
| 6900 | 11.38 | 305.39 | 6775.89 | 732.37 | -1028.85
| 7000 | 11.38 | 305.39 | 6873.92 | 743.79 | -1044.93
| 7100 | 11.38 | 305.39 | 6971.96 | 755.22 | -1061.01
| 7200 | 11.38 | 305.39 | 7069.99 | 766.64 | -1077.1
| 7300 | 11.38 | 305.39 | 7168.02 | 778.07 | -1093.18
| 7400 | 11.38 | 305.39 | 7266.06 | 789.49 | -1109.27
| 7451.75 | 11.38 | 305.39 | 7316.8 | 795.41 | -1117.59
| 7500 | 10.41 | 305.39 | 7364.17 | 800.69 | -1125.03
| 7600 | 8.41 | 305.39 | 7462.82 | 810.16 | -1138.36
| 7700 | 6.41 | 305.39 | 7561.98 | 817.63 | -1148.88
| 7800 | 4.41 | 305.39 | 7661.53 | 823.09 | -1156.57
| 7900 | 2.41 | 305.39 | 7761.35 | 826.54 | -1161.43
| 8000 | 0.41 | 305.39 | 7861.31 | 827.97 | -1163.44
| 8020.69 | 0 | 0 | 7882 | 828.01 | -1163.5
| 8095.06 | 1.49 | 250 | 7956.36 | 827.68 | -1164.41
| 8100 | 1.49 | 250 | 7961.3 | 827.64 | -1164.53
| 8200 | 1.49 | 250 | 8061.27 | 826.75 | -1166.97
| 8300 | 1.49 | 250 | 8161.23 | 825.87 | -1169.41
| 8400 | 1.49 | 250 | 8261.2 | 824.98 | -1171.84
| 8500 | 1.49 | 250 | 8361.16 | 824.09 | -1174.28
| 8600 | 1.49 | 250 | 8461.13 | 823.2 | -1176.72
| 8700 | 1.49 | 250 | 8561.1 | 822.31 | -1179.16
| 8800 | 1.49 | 250 | 8661.06 | 821.43 | -1181.6
| 8900 | 1.49 | 250 | 8761.03 | 820.54 | -1184.04
| 9000 | 1.49 | 250 | 8861 | 819.65 | -1186.48
| 9100 | 1.49 | 250 | 8960.96 | 818.76 | -1188.92
| 9200 | 1.49 | 250 | 9060.93 | 817.88 | -1191.36
| 9300 | 1.49 | 250 | 9160.9 | 816.99 | -1193.8
| 9400 | 1.49 | 250 | 9260.86 | 816.1 | -1196.24
| 9500 | 1.49 | 250 | 9360.83 | 815.21 | -1198.67
| 9600 | 1.49 | 250 | 9460.79 | 814.33 | -1201.11
| 9700 | 1.49 | 250 | 9560.76 | 813.44 | -1203.55
| 9800 | 1.49 | 250 | 9660.73 | 812.55 | -1205.99
| 9900 | 1.49 | 250 | 9760.69 | 811.66 | -1208.43
| 10000 | 1.49 | 250 | 9860.66 | 810.77 | -1210.87
| 10100 | 1.49 | 250 | 9960.63 | 809.89 | -1213.31
| 10200 | 1.49 | 250 | 10060.59 | 809 | -1215.75
| 10300 | 1.49 | 250 | 10160.56 | 808.11 | -1218.19
| 10400 | 1.49 | 250 | 10260.52 | 807.22 | -1220.63
| 10500 | 1.49 | 250 | 10360.49 | 806.34 | -1223.06
| 10600 | 1.49 | 250 | 10460.46 | 805.45 | -1225.5
| 10700 | 1.49 | 250 | 10560.42 | 804.56 | -1227.94
| 10800 | 1.49 | 250 | 10660.39 | 803.67 | -1230.38
| 10900 | 1.49 | 250 | 10760.36 | 802.78 | -1232.82
| 11000 | 1.49 | 250 | 10860.32 | 801.9 | -1235.26
| 11100 | 1.49 | 250 | 10960.29 | 801.01 | -1237.7
| 11200 | 1.49 | 250 | 11060.25 | 800.12 | -1240.14
| 11300 | 1.49 | 250 | 11160.22 | 799.23 | -1242.58
| 11400 | 1.49 | 250 | 11260.19 | 798.35 | -1245.02
| 11500 | 1.49 | 250 | 11360.15 | 797.46 | -1247.46
| 11542.86 | 1.49 | 250 | 11403 | 797.08 | -1248.5

## Lookup (hidden)
North Reference | RetunValue | Grid Type | ReturnValue | Deviation Indicator | ReturnValue
| 2 |  | 0 |  | 2
True |  | SPCS-Colorado Central-NAD27 |  | Directional
Grid |  | SPCS-Colorado Central-NAD83 |  | High Angle
|  | SPCS-Colorado North-NAD27 |  | Horizontal
SPCS-Colorado North-NAD83
SPCS-Colorado South-NAD27
SPCS-Colorado South-NAD83
UTM-Zone 12 NAD27
UTM-Zone 12 NAD83
UTM-Zone 13 NAD27
UTM-Zone 13 NAD83