## Data
Header Information | measured depth (ft) | inclination (°) | azimuth (°) | true vertical depth (ft) | northing +N/-S (ft) | easting +E/-W (ft)
Operator Name | 0 | 0 | 0 | 0 | 0 | 0
Magpie Operating, Inc. | 200 | 0 | 0 | 200 | 0 | 0
Operator Number | 300 | 3 | 79.561 | 299.95 | 0.47 | 2.57
| 400 | 6 | 79.561 | 399.63 | 1.9 | 10.29
Well Name and Number | 500 | 9 | 79.561 | 498.77 | 4.26 | 23.12
Campion 5-6 1H | 600 | 12 | 79.561 | 597.08 | 7.56 | 41.04
API Number (if available) | 700 | 15 | 79.561 | 694.31 | 11.79 | 64
| 800 | 18 | 79.561 | 790.18 | 16.94 | 91.93
Location: QQ SEC TWP RGE | 900 | 21 | 79.561 | 884.43 | 22.98 | 124.75
Sec.5-T4N-R68W | 1000 | 24 | 79.561 | 976.81 | 29.92 | 162.38
Citing Type: Planned or Actual | 1100 | 27 | 79.561 | 1067.06 | 37.72 | 204.72
Planned | 1200 | 30 | 79.561 | 1154.93 | 46.36 | 251.64
Deviation Indicator | 1300 | 33 | 79.561 | 1240.18 | 55.83 | 303.02
Horizontal | 1400 | 36 | 79.561 | 1322.59 | 66.09 | 358.71
North Reference | 1421.45 | 36.644 | 79.561 | 1339.87 | 68.39 | 371.21
True | 1500 | 36.644 | 79.561 | 1402.9 | 76.88 | 417.31
Grid Type | 1600 | 36.644 | 79.561 | 1483.13 | 87.7 | 476.01
#VALUE! | 1700 | 36.644 | 79.561 | 1563.37 | 98.51 | 534.7
| 1800 | 36.644 | 79.561 | 1643.6 | 109.32 | 593.4
| 1900 | 36.644 | 79.561 | 1723.84 | 120.14 | 652.1
| 2000 | 36.644 | 79.561 | 1804.08 | 130.95 | 710.79
| 2100 | 36.644 | 79.561 | 1884.31 | 141.77 | 769.49
| 2200 | 36.644 | 79.561 | 1964.55 | 152.58 | 828.18
| 2300 | 36.644 | 79.561 | 2044.79 | 163.39 | 886.88
| 2400 | 36.644 | 79.561 | 2125.02 | 174.21 | 945.57
| 2500 | 36.644 | 79.561 | 2205.26 | 185.02 | 1004.27
| 2600 | 36.644 | 79.561 | 2285.5 | 195.83 | 1062.97
| 2700 | 36.644 | 79.561 | 2365.73 | 206.65 | 1121.66
| 2800 | 36.644 | 79.561 | 2445.97 | 217.46 | 1180.36
| 2900 | 36.644 | 79.561 | 2526.2 | 228.27 | 1239.05
| 3000 | 36.644 | 79.561 | 2606.44 | 239.09 | 1297.75
| 3100 | 36.644 | 79.561 | 2686.68 | 249.9 | 1356.44
| 3200 | 36.644 | 79.561 | 2766.91 | 260.72 | 1415.14
| 3300 | 36.644 | 79.561 | 2847.15 | 271.53 | 1473.84
| 3400 | 36.644 | 79.561 | 2927.39 | 282.34 | 1532.53
| 3500 | 36.644 | 79.561 | 3007.62 | 293.16 | 1591.23
| 3600 | 36.644 | 79.561 | 3087.86 | 303.97 | 1649.92
| 3690.07 | 36.644 | 79.561 | 3160.13 | 313.71 | 1702.79
| 3700 | 36.346 | 79.561 | 3168.11 | 314.78 | 1708.6
| 3800 | 33.346 | 79.561 | 3250.17 | 325.13 | 1764.78
| 3900 | 30.346 | 79.561 | 3335.11 | 334.69 | 1816.67
| 4000 | 27.346 | 79.561 | 3422.69 | 343.43 | 1864.11
| 4100 | 24.346 | 79.561 | 3512.68 | 351.33 | 1906.98
| 4200 | 21.346 | 79.561 | 3604.82 | 358.36 | 1945.15
| 4300 | 18.346 | 79.561 | 3698.87 | 364.51 | 1978.54
| 4400 | 15.346 | 79.561 | 3794.57 | 369.76 | 2007.03
| 4500 | 12.346 | 79.561 | 3891.65 | 374.1 | 2030.57
| 4600 | 9.346 | 79.561 | 3989.86 | 377.51 | 2049.07
| 4700 | 6.346 | 79.561 | 4088.91 | 379.98 | 2062.49
| 4800 | 3.346 | 79.561 | 4188.54 | 381.51 | 2070.8
| 4900 | 0.346 | 79.561 | 4288.48 | 382.09 | 2073.97
| 4911.52 | 0 | 0 | 4300 | 382.1 | 2074
| 5176.35 | 0 | 0 | 4564.83 | 382.1 | 2074
| 5200 | 2.503 | 270.078 | 4588.47 | 382.1 | 2073.48
| 5300 | 13.085 | 270.078 | 4687.41 | 382.12 | 2059.94
| 5400 | 23.667 | 270.078 | 4782.17 | 382.16 | 2028.46
| 5500 | 34.249 | 270.078 | 4869.55 | 382.23 | 1980.11
| 5600 | 44.831 | 270.078 | 4946.55 | 382.31 | 1916.54
| 5700 | 55.413 | 270.078 | 5010.58 | 382.42 | 1839.91
| 5800 | 65.995 | 270.078 | 5059.44 | 382.54 | 1752.83
| 5900 | 76.577 | 270.078 | 5091.48 | 382.66 | 1658.25
| 6000 | 87.159 | 270.078 | 5105.6 | 382.8 | 1559.39
| 6100 | 97.741 | 270.078 | 5101.33 | 382.93 | 1459.63
| 6102.44 | 98 | 270.078 | 5101 | 382.94 | 1457.21
| 6200 | 98 | 270.078 | 5087.42 | 383.07 | 1360.6
| 6300 | 98 | 270.078 | 5073.51 | 383.2 | 1261.57
| 6400 | 98 | 270.078 | 5059.59 | 383.33 | 1162.55
| 6500 | 98 | 270.078 | 5045.67 | 383.47 | 1063.52
| 6600 | 98 | 270.078 | 5031.75 | 383.6 | 964.49
| 6700 | 98 | 270.078 | 5017.84 | 383.74 | 865.47
| 6800 | 98 | 270.078 | 5003.92 | 383.87 | 766.44
| 6900 | 98 | 270.078 | 4990 | 384.01 | 667.41
| 7000 | 98 | 270.078 | 4976.08 | 384.14 | 568.38
| 7100 | 98 | 270.078 | 4962.17 | 384.27 | 469.36
| 7200 | 98 | 270.078 | 4948.25 | 384.41 | 370.33
| 7300 | 98 | 270.078 | 4934.33 | 384.54 | 271.3
| 7400 | 98 | 270.078 | 4920.42 | 384.68 | 172.28
| 7500 | 98 | 270.078 | 4906.5 | 384.81 | 73.25
| 7600 | 98 | 270.078 | 4892.58 | 384.94 | -25.78
| 7602.44 | 98 | 270.078 | 4892.24 | 384.95 | -28.2
| 7700 | 96.049 | 270.077 | 4880.31 | 385.08 | -125.01
| 7800 | 94.049 | 270.075 | 4871.51 | 385.21 | -224.62
| 7839.37 | 93.261 | 270.075 | 4869 | 385.26 | -263.91
| 7900 | 93.261 | 270.075 | 4865.55 | 385.34 | -324.44
| 8000 | 93.261 | 270.075 | 4859.86 | 385.47 | -424.28
| 8100 | 93.261 | 270.075 | 4854.17 | 385.6 | -524.12
| 8200 | 93.261 | 270.075 | 4848.48 | 385.73 | -623.96
| 8300 | 93.261 | 270.075 | 4842.79 | 385.86 | -723.79
| 8400 | 93.261 | 270.075 | 4837.1 | 386 | -823.63
| 8500 | 93.261 | 270.075 | 4831.42 | 386.13 | -923.47
| 8600 | 93.261 | 270.075 | 4825.73 | 386.26 | -1023.31
| 8700 | 93.261 | 270.075 | 4820.04 | 386.39 | -1123.15
| 8800 | 93.261 | 270.075 | 4814.35 | 386.52 | -1222.98
| 8900 | 93.261 | 270.075 | 4808.66 | 386.65 | -1322.82
| 9000 | 93.261 | 270.075 | 4802.97 | 386.78 | -1422.66
| 9100 | 93.261 | 270.075 | 4797.28 | 386.91 | -1522.5
| 9200 | 93.261 | 270.075 | 4791.59 | 387.04 | -1622.34
| 9300 | 93.261 | 270.075 | 4785.9 | 387.17 | -1722.17
| 9400 | 93.261 | 270.075 | 4780.21 | 387.3 | -1822.01
| 9500 | 93.261 | 270.075 | 4774.52 | 387.43 | -1921.85
| 9600 | 93.261 | 270.075 | 4768.83 | 387.56 | -2021.69
| 9700 | 93.261 | 270.075 | 4763.14 | 387.7 | -2121.53
| 9800 | 93.261 | 270.075 | 4757.46 | 387.83 | -2221.36
| 9900 | 93.261 | 270.075 | 4751.77 | 387.96 | -2321.2
| 10000 | 93.261 | 270.075 | 4746.08 | 388.09 | -2421.04
| 10100 | 93.261 | 270.075 | 4740.39 | 388.22 | -2520.88
| 10200 | 93.261 | 270.075 | 4734.7 | 388.35 | -2620.72
| 10300 | 93.261 | 270.075 | 4729.01 | 388.48 | -2720.55
| 10400 | 93.261 | 270.075 | 4723.32 | 388.61 | -2820.39
| 10500 | 93.261 | 270.075 | 4717.63 | 388.74 | -2920.23
| 10600 | 93.261 | 270.075 | 4711.94 | 388.87 | -3020.07
| 10700 | 93.261 | 270.075 | 4706.25 | 389 | -3119.91
| 10800 | 93.261 | 270.075 | 4700.56 | 389.13 | -3219.74
| 10900 | 93.261 | 270.075 | 4694.87 | 389.26 | -3319.58
| 11000 | 93.261 | 270.075 | 4689.18 | 389.4 | -3419.42
| 11100 | 93.261 | 270.075 | 4683.49 | 389.53 | -3519.26
| 11200 | 93.261 | 270.075 | 4677.81 | 389.66 | -3619.09
| 11300 | 93.261 | 270.075 | 4672.12 | 389.79 | -3718.93
| 11400 | 93.261 | 270.075 | 4666.43 | 389.92 | -3818.77
| 11500 | 93.261 | 270.075 | 4660.74 | 390.05 | -3918.61
| 11600 | 93.261 | 270.075 | 4655.05 | 390.18 | -4018.45
| 11700 | 93.261 | 270.075 | 4649.36 | 390.31 | -4118.28
| 11800 | 93.261 | 270.075 | 4643.67 | 390.44 | -4218.12
| 11900 | 93.261 | 270.075 | 4637.98 | 390.57 | -4317.96
| 12000 | 93.261 | 270.075 | 4632.29 | 390.7 | -4417.8
| 12100 | 93.261 | 270.075 | 4626.6 | 390.83 | -4517.64
| 12200 | 93.261 | 270.075 | 4620.91 | 390.96 | -4617.47
| 12300 | 93.261 | 270.075 | 4615.22 | 391.1 | -4717.31
| 12400 | 93.261 | 270.075 | 4609.53 | 391.23 | -4817.15
| 12500 | 93.261 | 270.075 | 4603.84 | 391.36 | -4916.99
| 12600 | 93.261 | 270.075 | 4598.16 | 391.49 | -5016.83
| 12700 | 93.261 | 270.075 | 4592.47 | 391.62 | -5116.66
| 12800 | 93.261 | 270.075 | 4586.78 | 391.75 | -5216.5
| 12866.39 | 93.261 | 270.075 | 4583 | 391.84 | -5282.79

## Lookup (hidden)
North Reference | RetunValue | Grid Type | ReturnValue | Deviation Indicator | ReturnValue
| 1 |  | 0 |  | 1
True |  | SPCS-Colorado Central-NAD27 |  | Directional
Grid |  | SPCS-Colorado Central-NAD83 |  | High Angle
|  | SPCS-Colorado North-NAD27 |  | Horizontal
SPCS-Colorado North-NAD83
SPCS-Colorado South-NAD27
SPCS-Colorado South-NAD83
UTM-Zone 12 NAD27
UTM-Zone 12 NAD83
UTM-Zone 13 NAD27
UTM-Zone 13 NAD83