## Data
Header Information | measured depth (ft) | inclination (°) | azimuth (°) | true vertical depth (ft) | northing +N/-S (ft) | easting +E/-W (ft)
Operator Name | 0 | 0 | 0 | 0 | 0 | 0
Magpie Operating, Inc. | 600 | 0 | 0 | 600 | 0 | 0
Operator Number | 700 | 3 | 113.267 | 699.95 | -1.03 | 2.4
| 800 | 6 | 113.267 | 799.63 | -4.13 | 9.61
Well Name and Number | 900 | 9 | 113.267 | 898.77 | -9.29 | 21.6
Campion 5-6 2H | 1000 | 12 | 113.267 | 997.08 | -16.49 | 38.34
API Number (if available) | 1100 | 15 | 113.267 | 1094.31 | -25.71 | 59.78
| 1200 | 18 | 113.267 | 1190.18 | -36.92 | 85.87
Location: QQ SEC TWP RGE | 1300 | 21 | 113.267 | 1284.43 | -50.11 | 116.54
Sec.5-T4N-R68W | 1400 | 24 | 113.267 | 1376.81 | -65.22 | 151.69
Citing Type: Planned or Actual | 1500 | 27 | 113.267 | 1467.06 | -82.23 | 191.23
Planned | 1600 | 30 | 113.267 | 1554.93 | -101.08 | 235.06
Deviation Indicator | 1700 | 33 | 113.267 | 1640.18 | -121.71 | 283.06
Horizontal | 1800 | 36 | 113.267 | 1722.59 | -144.08 | 335.09
North Reference | 1900 | 39 | 113.267 | 1801.91 | -168.13 | 391
True | 2000 | 42 | 113.267 | 1877.95 | -193.78 | 450.66
Grid Type | 2066.92 | 44.007 | 113.267 | 1926.88 | -211.81 | 492.59
#VALUE! | 2100 | 44.007 | 113.267 | 1950.68 | -220.89 | 513.7
| 2200 | 44.007 | 113.267 | 2022.6 | -248.33 | 577.53
| 2300 | 44.007 | 113.267 | 2094.53 | -275.78 | 641.35
| 2400 | 44.007 | 113.267 | 2166.45 | -303.22 | 705.18
| 2500 | 44.007 | 113.267 | 2238.38 | -330.67 | 769
| 2600 | 44.007 | 113.267 | 2310.3 | -358.11 | 832.83
| 2700 | 44.007 | 113.267 | 2382.23 | -385.55 | 896.65
| 2800 | 44.007 | 113.267 | 2454.15 | -413 | 960.48
| 2900 | 44.007 | 113.267 | 2526.08 | -440.44 | 1024.3
| 3000 | 44.007 | 113.267 | 2598 | -467.89 | 1088.13
| 3100 | 44.007 | 113.267 | 2669.92 | -495.33 | 1151.95
| 3200 | 44.007 | 113.267 | 2741.85 | -522.78 | 1215.77
| 3300 | 44.007 | 113.267 | 2813.77 | -550.22 | 1279.6
| 3400 | 44.007 | 113.267 | 2885.7 | -577.66 | 1343.42
| 3500 | 44.007 | 113.267 | 2957.62 | -605.11 | 1407.25
| 3600 | 44.007 | 113.267 | 3029.55 | -632.55 | 1471.07
| 3700 | 44.007 | 113.267 | 3101.47 | -660 | 1534.9
| 3800 | 44.007 | 113.267 | 3173.4 | -687.44 | 1598.72
| 3900 | 44.007 | 113.267 | 3245.32 | -714.89 | 1662.55
| 3938.64 | 44.007 | 113.267 | 3273.12 | -725.49 | 1687.21
| 4000 | 42.167 | 113.267 | 3317.93 | -742.05 | 1725.72
| 4100 | 39.167 | 113.267 | 3393.77 | -767.79 | 1785.57
| 4200 | 36.167 | 113.267 | 3472.92 | -791.92 | 1841.71
| 4300 | 33.167 | 113.267 | 3555.16 | -814.39 | 1893.95
| 4400 | 30.167 | 113.267 | 3640.26 | -835.12 | 1942.18
| 4500 | 27.167 | 113.267 | 3727.99 | -854.07 | 1986.24
| 4600 | 24.167 | 113.267 | 3818.11 | -871.18 | 2026.03
| 4700 | 21.167 | 113.267 | 3910.38 | -886.4 | 2061.43
| 4800 | 18.167 | 113.267 | 4004.53 | -899.69 | 2092.34
| 4900 | 15.167 | 113.267 | 4100.32 | -911.02 | 2118.69
| 5000 | 12.167 | 113.267 | 4197.48 | -920.35 | 2140.39
| 5100 | 9.167 | 113.267 | 4295.74 | -927.66 | 2157.39
| 5200 | 6.167 | 113.267 | 4394.84 | -932.93 | 2169.65
| 5300 | 3.167 | 113.267 | 4494.49 | -936.15 | 2177.12
| 5400 | 0.167 | 113.267 | 4594.44 | -937.3 | 2179.79
| 5405.56 | 0 | 0 | 4600 | -937.3 | 2179.8
| 5420.97 | 0 | 0 | 4615.41 | -937.3 | 2179.8
| 5500 | 7.906 | 270.068 | 4694.19 | -937.29 | 2174.36
| 5600 | 17.91 | 270.068 | 4791.54 | -937.27 | 2152.05
| 5700 | 27.914 | 270.068 | 4883.53 | -937.22 | 2113.16
| 5800 | 37.918 | 270.068 | 4967.37 | -937.16 | 2058.89
| 5900 | 47.922 | 270.068 | 5040.51 | -937.08 | 1990.88
| 6000 | 57.926 | 270.068 | 5100.72 | -936.98 | 1911.2
| 6100 | 67.93 | 270.068 | 5146.17 | -936.87 | 1822.27
| 6200 | 77.934 | 270.068 | 5175.48 | -936.76 | 1726.79
| 6300 | 87.938 | 270.068 | 5187.77 | -936.64 | 1627.68
| 6356.69 | 93.61 | 270.068 | 5187 | -936.58 | 1571.01
| 6357.77 | 93.607 | 270.073 | 5186.93 | -936.57 | 1569.94
| 6400 | 93.607 | 270.073 | 5184.28 | -936.52 | 1527.79
| 6500 | 93.607 | 270.073 | 5177.98 | -936.39 | 1427.99
| 6600 | 93.607 | 270.073 | 5171.69 | -936.27 | 1328.19
| 6700 | 93.607 | 270.073 | 5165.4 | -936.14 | 1228.39
| 6800 | 93.607 | 270.073 | 5159.11 | -936.02 | 1128.58
| 6900 | 93.607 | 270.073 | 5152.82 | -935.89 | 1028.78
| 7000 | 93.607 | 270.073 | 5146.53 | -935.76 | 928.98
| 7100 | 93.607 | 270.073 | 5140.24 | -935.64 | 829.18
| 7200 | 93.607 | 270.073 | 5133.95 | -935.51 | 729.38
| 7300 | 93.607 | 270.073 | 5127.66 | -935.38 | 629.57
| 7400 | 93.607 | 270.073 | 5121.37 | -935.26 | 529.77
| 7500 | 93.607 | 270.073 | 5115.07 | -935.13 | 429.97
| 7600 | 93.607 | 270.073 | 5108.78 | -935 | 330.17
| 7700 | 93.607 | 270.073 | 5102.49 | -934.88 | 230.37
| 7800 | 93.607 | 270.073 | 5096.2 | -934.75 | 130.57
| 7900 | 93.607 | 270.073 | 5089.91 | -934.62 | 30.76
| 8000 | 93.607 | 270.073 | 5083.62 | -934.5 | -69.04
| 8100 | 93.607 | 270.073 | 5077.33 | -934.37 | -168.84
| 8200 | 93.607 | 270.073 | 5071.04 | -934.25 | -268.64
| 8300 | 93.607 | 270.073 | 5064.75 | -934.12 | -368.44
| 8400 | 93.607 | 270.073 | 5058.45 | -933.99 | -468.25
| 8500 | 93.607 | 270.073 | 5052.16 | -933.87 | -568.05
| 8600 | 93.607 | 270.073 | 5045.87 | -933.74 | -667.85
| 8700 | 93.607 | 270.073 | 5039.58 | -933.61 | -767.65
| 8800 | 93.607 | 270.073 | 5033.29 | -933.49 | -867.45
| 8900 | 93.607 | 270.073 | 5027 | -933.36 | -967.25
| 9000 | 93.607 | 270.073 | 5020.71 | -933.23 | -1067.06
| 9100 | 93.607 | 270.073 | 5014.42 | -933.11 | -1166.86
| 9200 | 93.607 | 270.073 | 5008.13 | -932.98 | -1266.66
| 9300 | 93.607 | 270.073 | 5001.84 | -932.86 | -1366.46
| 9400 | 93.607 | 270.073 | 4995.54 | -932.73 | -1466.26
| 9500 | 93.607 | 270.073 | 4989.25 | -932.6 | -1566.07
| 9600 | 93.607 | 270.073 | 4982.96 | -932.48 | -1665.87
| 9700 | 93.607 | 270.073 | 4976.67 | -932.35 | -1765.67
| 9800 | 93.607 | 270.073 | 4970.38 | -932.22 | -1865.47
| 9900 | 93.607 | 270.073 | 4964.09 | -932.1 | -1965.27
| 10000 | 93.607 | 270.073 | 4957.8 | -931.97 | -2065.07
| 10100 | 93.607 | 270.073 | 4951.51 | -931.84 | -2164.88
| 10200 | 93.607 | 270.073 | 4945.22 | -931.72 | -2264.68
| 10300 | 93.607 | 270.073 | 4938.93 | -931.59 | -2364.48
| 10400 | 93.607 | 270.073 | 4932.63 | -931.46 | -2464.28
| 10500 | 93.607 | 270.073 | 4926.34 | -931.34 | -2564.08
| 10600 | 93.607 | 270.073 | 4920.05 | -931.21 | -2663.89
| 10700 | 93.607 | 270.073 | 4913.76 | -931.09 | -2763.69
| 10800 | 93.607 | 270.073 | 4907.47 | -930.96 | -2863.49
| 10900 | 93.607 | 270.073 | 4901.18 | -930.83 | -2963.29
| 11000 | 93.607 | 270.073 | 4894.89 | -930.71 | -3063.09
| 11100 | 93.607 | 270.073 | 4888.6 | -930.58 | -3162.9
| 11200 | 93.607 | 270.073 | 4882.31 | -930.45 | -3262.7
| 11300 | 93.607 | 270.073 | 4876.01 | -930.33 | -3362.5
| 11400 | 93.607 | 270.073 | 4869.72 | -930.2 | -3462.3
| 11500 | 93.607 | 270.073 | 4863.43 | -930.07 | -3562.1
| 11600 | 93.607 | 270.073 | 4857.14 | -929.95 | -3661.9
| 11700 | 93.607 | 270.073 | 4850.85 | -929.82 | -3761.71
| 11800 | 93.607 | 270.073 | 4844.56 | -929.69 | -3861.51
| 11900 | 93.607 | 270.073 | 4838.27 | -929.57 | -3961.31
| 12000 | 93.607 | 270.073 | 4831.98 | -929.44 | -4061.11
| 12100 | 93.607 | 270.073 | 4825.69 | -929.32 | -4160.91
| 12200 | 93.607 | 270.073 | 4819.4 | -929.19 | -4260.72
| 12300 | 93.607 | 270.073 | 4813.1 | -929.06 | -4360.52
| 12400 | 93.607 | 270.073 | 4806.81 | -928.94 | -4460.32
| 12500 | 93.607 | 270.073 | 4800.52 | -928.81 | -4560.12
| 12600 | 93.607 | 270.073 | 4794.23 | -928.68 | -4659.92
| 12700 | 93.607 | 270.073 | 4787.94 | -928.56 | -4759.72
| 12800 | 93.607 | 270.073 | 4781.65 | -928.43 | -4859.53
| 12900 | 93.607 | 270.073 | 4775.36 | -928.3 | -4959.33
| 13000 | 93.607 | 270.073 | 4769.07 | -928.18 | -5059.13
| 13080.54 | 93.607 | 270.073 | 4764 | -928.08 | -5139.51

## Lookup (hidden)
North Reference | RetunValue | Grid Type | ReturnValue | Deviation Indicator | ReturnValue
| 2 |  | 0 |  | 4
True |  | SPCS-Colorado Central-NAD27 |  | Directional
Grid |  | SPCS-Colorado Central-NAD83 |  | High Angle
|  | SPCS-Colorado North-NAD27 |  | Horizontal
SPCS-Colorado North-NAD83
SPCS-Colorado South-NAD27
SPCS-Colorado South-NAD83
UTM-Zone 12 NAD27
UTM-Zone 12 NAD83
UTM-Zone 13 NAD27
UTM-Zone 13 NAD83