## Data
Header Information | measured depth (ft) | inclination (°) | azimuth (°) | true vertical depth (ft) | northing +N/-S (ft) | easting +E/-W (ft)
Operator Name | 200 | 0 | 0 | 200 | 0 | 0 | CC Federal 0697-04-01W
Laramie Energy, LLC. | 300 | 4 | 0 | 299.919 | 3.489 | 0 | CC Federal 0697-04-04W
Operator Number | 400 | 8 | 0 | 399.351 | 13.94 | 0 | CC Federal 0697-04-05W
10433 | 500 | 12 | 0 | 497.812 | 31.301 | 0 | CC Federal 0697-04-02W
Well Name and Number | 525 | 13 | 0 | 522.219 | 36.712 | 0 | CC Federal 0697-04-03W
CC Federal 0697-04-01W | 600 | 13 | 0 | 595.296 | 53.584 | 0 | CC 0697-04-06W
API Number (if available) | 700 | 13 | 0 | 692.733 | 76.079 | 0 | CC 0697-04-08W
| 800 | 13 | 0 | 790.17 | 98.574 | 0 | CC 0697-04-09W
Location: QQ SEC TWP RGE | 900 | 13 | 0 | 887.607 | 121.069 | 0 | CC 0697-04-07W
Lot 16 Sec 4 T6S R97W | 1000 | 13 | 0 | 985.044 | 143.564 | 0 | CC 0697-04-14W
Citing Type: Planned or Actual | 1025 | 13 | 0 | 1009.404 | 149.188 | 0 | CC 0697-04-12W
Planned | 1100 | 14.965 | 4.546 | 1082.18 | 167.279 | 0.768 | CC 0697-04-13W
Deviation Indicator | 1200 | 17.689 | 9.033 | 1178.142 | 195.161 | 4.177 | CC 0697-04-15W
Directional | 1300 | 20.489 | 12.341 | 1272.637 | 227.269 | 10.304
North Reference | 1400 | 23.336 | 14.878 | 1365.405 | 263.516 | 19.132
True | 1500 | 26.216 | 16.889 | 1456.192 | 303.802 | 30.637
Grid Type | 1600 | 29.118 | 18.525 | 1544.75 | 348.017 | 44.788
#VALUE! | 1690.697 | 31.765 | 19.77 | 1622.939 | 391.415 | 59.876
| 1700 | 31.765 | 19.77 | 1630.848 | 396.024 | 61.533
| 1800 | 31.765 | 19.77 | 1715.869 | 445.564 | 79.34
| 1900 | 31.765 | 19.77 | 1800.891 | 495.105 | 97.146
| 2000 | 31.765 | 19.77 | 1885.912 | 544.645 | 114.953
| 2100 | 31.765 | 19.77 | 1970.934 | 594.186 | 132.759
| 2200 | 31.765 | 19.77 | 2055.955 | 643.726 | 150.566
| 2300 | 31.765 | 19.77 | 2140.977 | 693.267 | 168.373
| 2400 | 31.765 | 19.77 | 2225.998 | 742.808 | 186.179
| 2500 | 31.765 | 19.77 | 2311.02 | 792.348 | 203.986
| 2600 | 31.765 | 19.77 | 2396.041 | 841.889 | 221.792
| 2700 | 31.765 | 19.77 | 2481.063 | 891.429 | 239.599
| 2800 | 31.765 | 19.77 | 2566.084 | 940.97 | 257.406
| 2900 | 31.765 | 19.77 | 2651.106 | 990.511 | 275.212
| 3000 | 31.765 | 19.77 | 2736.127 | 1040.051 | 293.019
| 3100 | 31.765 | 19.77 | 2821.149 | 1089.592 | 310.825
| 3200 | 31.765 | 19.77 | 2906.17 | 1139.132 | 328.632
| 3300 | 31.765 | 19.77 | 2991.192 | 1188.673 | 346.439
| 3400 | 31.765 | 19.77 | 3076.213 | 1238.213 | 364.245
| 3500 | 31.765 | 19.77 | 3161.235 | 1287.754 | 382.052
| 3600 | 31.765 | 19.77 | 3246.256 | 1337.295 | 399.858
| 3700 | 31.765 | 19.77 | 3331.278 | 1386.835 | 417.665
| 3800 | 31.765 | 19.77 | 3416.299 | 1436.376 | 435.472
| 3900 | 31.765 | 19.77 | 3501.321 | 1485.916 | 453.278
| 4000 | 31.765 | 19.77 | 3586.342 | 1535.457 | 471.085
| 4100 | 31.765 | 19.77 | 3671.364 | 1584.998 | 488.891
| 4200 | 31.765 | 19.77 | 3756.385 | 1634.538 | 506.698
| 4300 | 31.765 | 19.77 | 3841.407 | 1684.079 | 524.505
| 4400 | 31.765 | 19.77 | 3926.428 | 1733.619 | 542.311
| 4500 | 31.765 | 19.77 | 4011.45 | 1783.16 | 560.118
| 4600 | 31.765 | 19.77 | 4096.471 | 1832.701 | 577.925
| 4700 | 31.765 | 19.77 | 4181.493 | 1882.241 | 595.731
| 4800 | 31.765 | 19.77 | 4266.514 | 1931.782 | 613.538
| 4900 | 31.765 | 19.77 | 4351.536 | 1981.322 | 631.344
| 5000 | 31.765 | 19.77 | 4436.557 | 2030.863 | 649.151
| 5100 | 31.765 | 19.77 | 4521.579 | 2080.403 | 666.958
| 5200 | 31.765 | 19.77 | 4606.6 | 2129.944 | 684.764
| 5300 | 31.765 | 19.77 | 4691.622 | 2179.485 | 702.571
| 5400 | 31.765 | 19.77 | 4776.643 | 2229.025 | 720.377
| 5500 | 31.765 | 19.77 | 4861.665 | 2278.566 | 738.184
| 5600 | 31.765 | 19.77 | 4946.686 | 2328.106 | 755.991
| 5700 | 31.765 | 19.77 | 5031.708 | 2377.647 | 773.797
| 5800 | 31.765 | 19.77 | 5116.729 | 2427.188 | 791.604
| 5900 | 31.765 | 19.77 | 5201.751 | 2476.728 | 809.41
| 6000 | 31.765 | 19.77 | 5286.772 | 2526.269 | 827.217
| 6100 | 31.765 | 19.77 | 5371.794 | 2575.809 | 845.024
| 6200 | 31.765 | 19.77 | 5456.815 | 2625.35 | 862.83
| 6300 | 31.765 | 19.77 | 5541.837 | 2674.89 | 880.637
| 6400 | 31.765 | 19.77 | 5626.858 | 2724.431 | 898.443
| 6500 | 31.765 | 19.77 | 5711.88 | 2773.972 | 916.25
| 6600 | 31.765 | 19.77 | 5796.901 | 2823.512 | 934.057
| 6700 | 31.765 | 19.77 | 5881.923 | 2873.053 | 951.863
| 6800 | 31.765 | 19.77 | 5966.944 | 2922.593 | 969.67
| 6900 | 31.765 | 19.77 | 6051.966 | 2972.134 | 987.476
| 7000 | 31.765 | 19.77 | 6136.987 | 3021.675 | 1005.283
| 7093.617 | 31.765 | 19.77 | 6216.582 | 3068.053 | 1021.953
| 7100 | 31.573 | 19.77 | 6222.014 | 3071.207 | 1023.087
| 7200 | 28.573 | 19.77 | 6308.543 | 3118.358 | 1040.035
| 7300 | 25.573 | 19.77 | 6397.575 | 3161.184 | 1055.428
| 7400 | 22.573 | 19.77 | 6488.867 | 3199.566 | 1069.223
| 7500 | 19.573 | 19.77 | 6582.168 | 3233.399 | 1081.384
| 7600 | 16.573 | 19.77 | 6677.223 | 3262.591 | 1091.877
| 7700 | 13.573 | 19.77 | 6773.772 | 3287.061 | 1100.672
| 7800 | 10.573 | 19.77 | 6871.549 | 3306.742 | 1107.746
| 7900 | 7.573 | 19.77 | 6970.286 | 3321.581 | 1113.08
| 8000 | 4.573 | 19.77 | 7069.713 | 3331.537 | 1116.658
| 8100 | 1.573 | 19.77 | 7169.558 | 3336.582 | 1118.472
| 8152.448 | 0 | 0 | 7222 | 3337.26 | 1118.715
| 8200 | 0 | 0 | 7269.552 | 3337.26 | 1118.715
| 8300 | 0 | 0 | 7369.552 | 3337.26 | 1118.715
| 8400 | 0 | 0 | 7469.552 | 3337.26 | 1118.715
| 8500 | 0 | 0 | 7569.552 | 3337.26 | 1118.715
| 8600 | 0 | 0 | 7669.552 | 3337.26 | 1118.715
| 8700 | 0 | 0 | 7769.552 | 3337.26 | 1118.715
| 8800 | 0 | 0 | 7869.552 | 3337.26 | 1118.715
| 8900 | 0 | 0 | 7969.552 | 3337.26 | 1118.715
| 9000 | 0 | 0 | 8069.552 | 3337.26 | 1118.715
| 9100 | 0 | 0 | 8169.552 | 3337.26 | 1118.715
| 9200 | 0 | 0 | 8269.552 | 3337.26 | 1118.715
| 9300 | 0 | 0 | 8369.552 | 3337.26 | 1118.715
| 9400 | 0 | 0 | 8469.552 | 3337.26 | 1118.715
| 9500 | 0 | 0 | 8569.552 | 3337.26 | 1118.715
| 9600 | 0 | 0 | 8669.552 | 3337.26 | 1118.715
| 9700 | 0 | 0 | 8769.552 | 3337.26 | 1118.715
| 9800 | 0 | 0 | 8869.552 | 3337.26 | 1118.715
| 9900 | 0 | 0 | 8969.552 | 3337.26 | 1118.715
| 10000 | 0 | 0 | 9069.552 | 3337.26 | 1118.715
| 10100 | 0 | 0 | 9169.552 | 3337.26 | 1118.715
| 10200 | 0 | 0 | 9269.552 | 3337.26 | 1118.715
| 10300 | 0 | 0 | 9369.552 | 3337.26 | 1118.715
| 10339.448 | 0 | 0 | 9409 | 3337.26 | 1118.715

## Sheet1 (hidden)
Nichols Federal 0994-24-21E
Nichols 0994-24-21W
Nichols 0994-24-20W
Nichols Federal 0994-24-20E
Nichols Federal 0994-24-19E
Nichols 0994-24-19W
Nichols 0994-24-18W
Nichols Federal 0994-24-18E
Nichols Federal 0994-24-17E
Nichols 0994-24-17W
Nichols 0994-24-16E
Nichols 0994-24-15E
Nichols 0994-24-16W
Nichols 0994-24-13E
Nichols 0994-24-12E
Nichols 0994-24-12W
Nichols 0994-24-11W
Nichols 0994-24-11E
Nichols 0994-24-10E
Nichols 0994-24-10W

## Lookup (hidden)
North Reference | RetunValue | Grid Type | ReturnValue | Deviation Indicator | ReturnValue
| 2 |  | 0 |  | 2
True |  | SPCS-Colorado Central-NAD27 |  | Directional
Grid |  | SPCS-Colorado Central-NAD83 |  | High Angle
|  | SPCS-Colorado North-NAD27 |  | Horizontal
SPCS-Colorado North-NAD83
SPCS-Colorado South-NAD27
SPCS-Colorado South-NAD83
UTM-Zone 12 NAD27
UTM-Zone 12 NAD83
UTM-Zone 13 NAD27
UTM-Zone 13 NAD83