## Data
Header Information | measured depth (ft) | inclination (°) | azimuth (°) | true vertical depth (ft) | northing +N/-S (ft) | easting +E/-W (ft)
Operator Name | 100 | 0 | 0 | 100 | 0 | 0
CRESTONE PEAK RESOURCES OPERATING LLC | 150 | 0 | 0 | 150 | 0 | 0
Operator Number | 200 | 1.5 | 350 | 199.99 | 0.64 | -0.11
10633 | 300 | 4.5 | 350 | 299.85 | 5.8 | -1.02
Well Name and Number | 400 | 7.5 | 350 | 399.29 | 16.09 | -2.84
DREAM WEAVER SOUTH 3B-21H-N268 | 500 | 10.5 | 350 | 498.04 | 31.49 | -5.55
API Number (if available) | 583.33 | 13 | 350 | 579.62 | 48.21 | -8.5
| 600 | 12.86 | 348.65 | 595.87 | 51.87 | -9.19
Location: QQ SEC TWP RGE | 700 | 12.19 | 339.95 | 693.5 | 72.7 | -15
S21-T2N-R68W | 800 | 11.81 | 330.49 | 791.32 | 91.52 | -23.66
Citing Type: Planned or Actual | 900 | 11.76 | 320.69 | 889.22 | 108.32 | -35.16
PLANNED | 1000 | 12.05 | 311.08 | 987.08 | 123.06 | -49.48
Deviation Indicator | 1100 | 12.64 | 302.14 | 1084.78 | 135.74 | -66.62
Horizontal | 1179.63 | 13.31 | 295.69 | 1162.38 | 144.35 | -82.25
North Reference | 1200 | 13.31 | 295.69 | 1182.2 | 146.38 | -86.48
True | 1300 | 13.31 | 295.69 | 1279.52 | 156.36 | -107.22
Grid Type | 1400 | 13.31 | 295.69 | 1376.83 | 166.34 | -127.96
#VALUE! | 1500 | 13.31 | 295.69 | 1474.15 | 176.32 | -148.7
| 1600 | 13.31 | 295.69 | 1571.46 | 186.29 | -169.44
| 1700 | 13.31 | 295.69 | 1668.78 | 196.27 | -190.19
| 1800 | 13.31 | 295.69 | 1766.09 | 206.25 | -210.93
| 1900 | 13.31 | 295.69 | 1863.41 | 216.23 | -231.67
| 2000 | 13.31 | 295.69 | 1960.73 | 226.2 | -252.41
| 2100 | 13.31 | 295.69 | 2058.04 | 236.18 | -273.15
| 2200 | 13.31 | 295.69 | 2155.36 | 246.16 | -293.89
| 2300 | 13.31 | 295.69 | 2252.67 | 256.14 | -314.63
| 2400 | 13.31 | 295.69 | 2349.99 | 266.11 | -335.38
| 2500 | 13.31 | 295.69 | 2447.3 | 276.09 | -356.12
| 2600 | 13.31 | 295.69 | 2544.62 | 286.07 | -376.86
| 2700 | 13.31 | 295.69 | 2641.93 | 296.05 | -397.6
| 2800 | 13.31 | 295.69 | 2739.25 | 306.02 | -418.34
| 2900 | 13.31 | 295.69 | 2836.56 | 316 | -439.08
| 3000 | 13.31 | 295.69 | 2933.88 | 325.98 | -459.82
| 3100 | 13.31 | 295.69 | 3031.19 | 335.96 | -480.57
| 3200 | 13.31 | 295.69 | 3128.51 | 345.93 | -501.31
| 3300 | 13.31 | 295.69 | 3225.82 | 355.91 | -522.05
| 3400 | 13.31 | 295.69 | 3323.14 | 365.89 | -542.79
| 3500 | 13.31 | 295.69 | 3420.45 | 375.87 | -563.53
| 3600 | 13.31 | 295.69 | 3517.77 | 385.84 | -584.27
| 3700 | 13.31 | 295.69 | 3615.08 | 395.82 | -605.01
| 3800 | 13.31 | 295.69 | 3712.4 | 405.8 | -625.76
| 3900 | 13.31 | 295.69 | 3809.71 | 415.78 | -646.5
| 4000 | 13.31 | 295.69 | 3907.03 | 425.75 | -667.24
| 4100 | 13.31 | 295.69 | 4004.34 | 435.73 | -687.98
| 4200 | 13.31 | 295.69 | 4101.66 | 445.71 | -708.72
| 4300 | 13.31 | 295.69 | 4198.97 | 455.69 | -729.46
| 4400 | 13.31 | 295.69 | 4296.29 | 465.66 | -750.2
| 4500 | 13.31 | 295.69 | 4393.6 | 475.64 | -770.95
| 4600 | 13.31 | 295.69 | 4490.92 | 485.62 | -791.69
| 4700 | 13.31 | 295.69 | 4588.23 | 495.6 | -812.43
| 4800 | 13.31 | 295.69 | 4685.55 | 505.57 | -833.17
| 4900 | 13.31 | 295.69 | 4782.86 | 515.55 | -853.91
| 5000 | 13.31 | 295.69 | 4880.18 | 525.53 | -874.65
| 5100 | 13.31 | 295.69 | 4977.5 | 535.51 | -895.39
| 5200 | 13.31 | 295.69 | 5074.81 | 545.48 | -916.14
| 5300 | 13.31 | 295.69 | 5172.13 | 555.46 | -936.88
| 5400 | 13.31 | 295.69 | 5269.44 | 565.44 | -957.62
| 5500 | 13.31 | 295.69 | 5366.76 | 575.42 | -978.36
| 5600 | 13.31 | 295.69 | 5464.07 | 585.39 | -999.1
| 5700 | 13.31 | 295.69 | 5561.39 | 595.37 | -1019.84
| 5800 | 13.31 | 295.69 | 5658.7 | 605.35 | -1040.59
| 5900 | 13.31 | 295.69 | 5756.02 | 615.33 | -1061.33
| 6000 | 13.31 | 295.69 | 5853.33 | 625.3 | -1082.07
| 6100 | 13.31 | 295.69 | 5950.65 | 635.28 | -1102.81
| 6200 | 13.31 | 295.69 | 6047.96 | 645.26 | -1123.55
| 6300 | 13.31 | 295.69 | 6145.28 | 655.24 | -1144.29
| 6400 | 13.31 | 295.69 | 6242.59 | 665.21 | -1165.03
| 6500 | 13.31 | 295.69 | 6339.91 | 675.19 | -1185.78
| 6600 | 13.31 | 295.69 | 6437.22 | 685.17 | -1206.52
| 6700 | 13.31 | 295.69 | 6534.54 | 695.15 | -1227.26
| 6800 | 13.31 | 295.69 | 6631.85 | 705.12 | -1248
| 6900 | 13.31 | 295.69 | 6729.17 | 715.1 | -1268.74
| 6944.68 | 13.31 | 295.69 | 6772.65 | 719.56 | -1278.01
| 6950 | 13.13 | 293.99 | 6777.83 | 720.07 | -1279.11
| 7000 | 12.1 | 276.22 | 6826.64 | 722.95 | -1289.52
| 7050 | 12.33 | 257.25 | 6875.53 | 722.34 | -1299.94
| 7100 | 13.75 | 240.6 | 6924.25 | 718.24 | -1310.32
| 7150 | 16.05 | 227.81 | 6972.58 | 710.68 | -1320.62
| 7200 | 18.91 | 218.47 | 7020.28 | 699.69 | -1330.79
| 7250 | 22.12 | 211.63 | 7067.11 | 685.33 | -1340.77
| 7300 | 25.54 | 206.49 | 7112.84 | 667.66 | -1350.52
| 7350 | 29.1 | 202.51 | 7157.26 | 646.77 | -1359.98
| 7400 | 32.76 | 199.35 | 7200.15 | 622.76 | -1369.12
| 7450 | 36.48 | 196.75 | 7241.29 | 595.76 | -1377.89
| 7500 | 40.24 | 194.58 | 7280.49 | 565.88 | -1386.25
| 7550 | 44.05 | 192.73 | 7317.56 | 533.28 | -1394.15
| 7600 | 47.87 | 191.11 | 7352.31 | 498.12 | -1401.56
| 7650 | 51.72 | 189.68 | 7384.58 | 460.57 | -1408.43
| 7700 | 55.59 | 188.4 | 7414.21 | 420.8 | -1414.75
| 7750 | 59.46 | 187.22 | 7441.05 | 379.02 | -1420.47
| 7800 | 63.35 | 186.14 | 7464.98 | 335.43 | -1425.57
| 7850 | 67.24 | 185.13 | 7485.87 | 290.23 | -1430.02
| 7900 | 71.14 | 184.18 | 7503.63 | 243.66 | -1433.81
| 7950 | 75.04 | 183.26 | 7518.17 | 195.93 | -1436.91
| 8000 | 78.95 | 182.39 | 7529.42 | 147.28 | -1439.3
| 8050 | 82.86 | 181.53 | 7537.32 | 97.95 | -1440.99
| 8100 | 86.77 | 180.69 | 7541.84 | 48.17 | -1441.95
| 8141.26 | 90 | 180 | 7543 | 6.94 | -1442.2
| 8200 | 90 | 180 | 7543 | -51.81 | -1442.2
| 8300 | 90 | 180 | 7543 | -151.81 | -1442.2
| 8400 | 90 | 180 | 7543 | -251.81 | -1442.2
| 8500 | 90 | 180 | 7543 | -351.81 | -1442.2
| 8600 | 90 | 180 | 7543 | -451.81 | -1442.2
| 8700 | 90 | 180 | 7543 | -551.81 | -1442.2
| 8800 | 90 | 180 | 7543 | -651.81 | -1442.2
| 8900 | 90 | 180 | 7543 | -751.81 | -1442.2
| 9000 | 90 | 180 | 7543 | -851.81 | -1442.2
| 9100 | 90 | 180 | 7543 | -951.81 | -1442.2
| 9200 | 90 | 180 | 7543 | -1051.81 | -1442.2
| 9300 | 90 | 180 | 7543 | -1151.81 | -1442.2
| 9400 | 90 | 180 | 7543 | -1251.81 | -1442.2
| 9500 | 90 | 180 | 7543 | -1351.81 | -1442.2
| 9600 | 90 | 180 | 7543 | -1451.81 | -1442.2
| 9700 | 90 | 180 | 7543 | -1551.81 | -1442.2
| 9800 | 90 | 180 | 7543 | -1651.81 | -1442.2
| 9900 | 90 | 180 | 7543 | -1751.81 | -1442.2
| 10000 | 90 | 180 | 7543 | -1851.81 | -1442.2
| 10100 | 90 | 180 | 7543 | -1951.81 | -1442.2
| 10200 | 90 | 180 | 7543 | -2051.81 | -1442.2
| 10300 | 90 | 180 | 7543 | -2151.81 | -1442.2
| 10400 | 90 | 180 | 7543 | -2251.81 | -1442.2
| 10500 | 90 | 180 | 7543 | -2351.81 | -1442.2
| 10600 | 90 | 180 | 7543 | -2451.81 | -1442.2
| 10700 | 90 | 180 | 7543 | -2551.81 | -1442.2
| 10800 | 90 | 180 | 7543 | -2651.81 | -1442.2
| 10900 | 90 | 180 | 7543 | -2751.81 | -1442.2
| 11000 | 90 | 180 | 7543 | -2851.81 | -1442.2
| 11100 | 90 | 180 | 7543 | -2951.81 | -1442.2
| 11200 | 90 | 180 | 7543 | -3051.81 | -1442.2
| 11300 | 90 | 180 | 7543 | -3151.81 | -1442.2
| 11400 | 90 | 180 | 7543 | -3251.81 | -1442.2
| 11500 | 90 | 180 | 7543 | -3351.81 | -1442.2
| 11600 | 90 | 180 | 7543 | -3451.81 | -1442.2
| 11700 | 90 | 180 | 7543 | -3551.81 | -1442.2
| 11800 | 90 | 180 | 7543 | -3651.81 | -1442.2
| 11900 | 90 | 180 | 7543 | -3751.81 | -1442.2
| 12000 | 90 | 180 | 7543 | -3851.81 | -1442.2
| 12100 | 90 | 180 | 7543 | -3951.81 | -1442.2
| 12200 | 90 | 180 | 7543 | -4051.81 | -1442.2
| 12300 | 90 | 180 | 7543 | -4151.81 | -1442.2
| 12400 | 90 | 180 | 7543 | -4251.81 | -1442.2
| 12500 | 90 | 180 | 7543 | -4351.81 | -1442.2
| 12600 | 90 | 180 | 7543 | -4451.81 | -1442.2
| 12700 | 90 | 180 | 7543 | -4551.81 | -1442.2
| 12800 | 90 | 180 | 7543 | -4651.81 | -1442.2
| 12900 | 90 | 180 | 7543 | -4751.81 | -1442.2
| 13000 | 90 | 180 | 7543 | -4851.81 | -1442.2
| 13100 | 90 | 180 | 7543 | -4951.81 | -1442.2
| 13200 | 90 | 180 | 7543 | -5051.81 | -1442.2
| 13300 | 90 | 180 | 7543 | -5151.81 | -1442.2
| 13400 | 90 | 180 | 7543 | -5251.81 | -1442.2
| 13500 | 90 | 180 | 7543 | -5351.81 | -1442.2
| 13600 | 90 | 180 | 7543 | -5451.81 | -1442.2
| 13700 | 90 | 180 | 7543 | -5551.81 | -1442.2
| 13800 | 90 | 180 | 7543 | -5651.81 | -1442.2
| 13841.26 | 90 | 180 | 7543 | -5693.06 | -1442.2
| 13900 | 90 | 178.83 | 7543 | -5751.8 | -1441.6
| 14000 | 90 | 176.83 | 7543 | -5851.73 | -1437.8
| 14064.58 | 90 | 175.53 | 7543 | -5916.17 | -1433.5
| 14100 | 90 | 175.53 | 7543 | -5951.47 | -1430.74
| 14200 | 90 | 175.53 | 7543 | -6051.17 | -1422.95
| 14300 | 90 | 175.53 | 7543 | -6150.87 | -1415.16
| 14400 | 90 | 175.53 | 7543 | -6250.56 | -1407.38
| 14500 | 90 | 175.53 | 7543 | -6350.26 | -1399.59
| 14600 | 90 | 175.53 | 7543 | -6449.95 | -1391.8
| 14700 | 90 | 175.53 | 7543 | -6549.65 | -1384.01
| 14800 | 90 | 175.53 | 7543 | -6649.35 | -1376.23
| 14900 | 90 | 175.53 | 7543 | -6749.04 | -1368.44
| 15000 | 90 | 175.53 | 7543 | -6848.74 | -1360.65
| 15100 | 90 | 175.53 | 7543 | -6948.44 | -1352.86
| 15200 | 90 | 175.53 | 7543 | -7048.13 | -1345.08
| 15300 | 90 | 175.53 | 7543 | -7147.83 | -1337.29
| 15400 | 90 | 175.53 | 7543 | -7247.53 | -1329.5
| 15500 | 90 | 175.53 | 7543 | -7347.22 | -1321.71
| 15600 | 90 | 175.53 | 7543 | -7446.92 | -1313.92
| 15700 | 90 | 175.53 | 7543 | -7546.61 | -1306.14
| 15800 | 90 | 175.53 | 7543 | -7646.31 | -1298.35
| 15900 | 90 | 175.53 | 7543 | -7746.01 | -1290.56
| 16000 | 90 | 175.53 | 7543 | -7845.7 | -1282.77
| 16100 | 90 | 175.53 | 7543 | -7945.4 | -1274.99
| 16200 | 90 | 175.53 | 7543 | -8045.1 | -1267.2
| 16300 | 90 | 175.53 | 7543 | -8144.79 | -1259.41
| 16400 | 90 | 175.53 | 7543 | -8244.49 | -1251.62
| 16500 | 90 | 175.53 | 7543 | -8344.18 | -1243.83
| 16600 | 90 | 175.53 | 7543 | -8443.88 | -1236.05
| 16700 | 90 | 175.53 | 7543 | -8543.58 | -1228.26
| 16800 | 90 | 175.53 | 7543 | -8643.27 | -1220.47
| 16900 | 90 | 175.53 | 7543 | -8742.97 | -1212.68
| 17000 | 90 | 175.53 | 7543 | -8842.67 | -1204.9
| 17100 | 90 | 175.53 | 7543 | -8942.36 | -1197.11
| 17200 | 90 | 175.53 | 7543 | -9042.06 | -1189.32
| 17300 | 90 | 175.53 | 7543 | -9141.75 | -1181.53
| 17400 | 90 | 175.53 | 7543 | -9241.45 | -1173.75
| 17500 | 90 | 175.53 | 7543 | -9341.15 | -1165.96
| 17600 | 90 | 175.53 | 7543 | -9440.84 | -1158.17
| 17641.01 | 90 | 175.53 | 7543 | -9481.73 | -1154.98
| 17700 | 90 | 176.71 | 7543 | -9540.58 | -1150.99
| 17800 | 90 | 178.71 | 7543 | -9640.5 | -1147
| 17864.34 | 90 | 180 | 7543 | -9704.83 | -1146.28
| 17900 | 90 | 180 | 7543 | -9740.49 | -1146.28
| 18000 | 90 | 180 | 7543 | -9840.49 | -1146.28
| 18100 | 90 | 180 | 7543 | -9940.49 | -1146.28
| 18200 | 90 | 180 | 7543 | -10040.49 | -1146.28
| 18300 | 90 | 180 | 7543 | -10140.49 | -1146.28
| 18400 | 90 | 180 | 7543 | -10240.49 | -1146.28
| 18500 | 90 | 180 | 7543 | -10340.49 | -1146.28
| 18600 | 90 | 180 | 7543 | -10440.49 | -1146.28
| 18700 | 90 | 180 | 7543 | -10540.49 | -1146.28
| 18800 | 90 | 180 | 7543 | -10640.49 | -1146.28
| 18900 | 90 | 180 | 7543 | -10740.49 | -1146.28
| 19000 | 90 | 180 | 7543 | -10840.49 | -1146.28
| 19100 | 90 | 180 | 7543 | -10940.49 | -1146.28
| 19200 | 90 | 180 | 7543 | -11040.49 | -1146.28
| 19300 | 90 | 180 | 7543 | -11140.49 | -1146.28
| 19364.34 | 90 | 180 | 7543 | -11204.83 | -1146.28

## Lookup (hidden)
North Reference | RetunValue | Grid Type | ReturnValue | Deviation Indicator | ReturnValue
| 2 |  | 0 |  | 4
True |  | SPCS-Colorado Central-NAD27 |  | Directional
Grid |  | SPCS-Colorado Central-NAD83 |  | High Angle
|  | SPCS-Colorado North-NAD27 |  | Horizontal
SPCS-Colorado North-NAD83
SPCS-Colorado South-NAD27
SPCS-Colorado South-NAD83
UTM-Zone 12 NAD27
UTM-Zone 12 NAD83
UTM-Zone 13 NAD27
UTM-Zone 13 NAD83