## Data
Header Information | measured depth (ft) | inclination (°) | azimuth (°) | true vertical depth (ft) | northing +N/-S (ft) | easting +E/-W (ft)
Operator Name | 600 | 0 | 0 | 600 | 0 | 0 | CC Federal 0697-04-01W
Laramie Energy, LLC. | 700 | 3 | 62.309 | 699.954 | 1.216 | 2.318 | CC Federal 0697-04-04W
Operator Number | 800 | 6 | 62.309 | 799.635 | 4.862 | 9.264 | CC Federal 0697-04-05W
10433 | 900 | 9 | 62.309 | 898.768 | 10.927 | 20.82 | CC Federal 0697-04-02W
Well Name and Number | 982.094 | 11.463 | 62.309 | 979.55 | 17.703 | 33.731 | CC Federal 0697-04-03W
CC 0697-04-12W | 1000 | 11.463 | 62.309 | 997.099 | 19.356 | 36.882 | CC 0697-04-06W
API Number (if available) | 1100 | 11.463 | 62.309 | 1095.104 | 28.592 | 54.479 | CC 0697-04-08W
| 1200 | 11.463 | 62.309 | 1193.11 | 37.827 | 72.076 | CC 0697-04-09W
Location: QQ SEC TWP RGE | 1300 | 11.463 | 62.309 | 1291.115 | 47.062 | 89.673 | CC 0697-04-07W
Lot 16 Sec 4 T6S R97W | 1400 | 11.463 | 62.309 | 1389.121 | 56.297 | 107.27 | CC 0697-04-14W
Citing Type: Planned or Actual | 1500 | 11.463 | 62.309 | 1487.126 | 65.533 | 124.867 | CC 0697-04-12W
Planned | 1600 | 11.463 | 62.309 | 1585.131 | 74.768 | 142.464 | CC 0697-04-13W
Deviation Indicator | 1700 | 11.463 | 62.309 | 1683.137 | 84.003 | 160.061 | CC 0697-04-15W
Directional | 1800 | 11.463 | 62.309 | 1781.142 | 93.238 | 177.658
North Reference | 1900 | 11.463 | 62.309 | 1879.147 | 102.474 | 195.255
True | 2000 | 11.463 | 62.309 | 1977.153 | 111.709 | 212.852
Grid Type | 2100 | 11.463 | 62.309 | 2075.158 | 120.944 | 230.449
#VALUE! | 2200 | 11.463 | 62.309 | 2173.164 | 130.179 | 248.046
| 2300 | 11.463 | 62.309 | 2271.169 | 139.415 | 265.643
| 2400 | 11.463 | 62.309 | 2369.174 | 148.65 | 283.24
| 2500 | 11.463 | 62.309 | 2467.18 | 157.885 | 300.837
| 2600 | 11.463 | 62.309 | 2565.185 | 167.12 | 318.434
| 2700 | 11.463 | 62.309 | 2663.191 | 176.356 | 336.031
| 2800 | 11.463 | 62.309 | 2761.196 | 185.591 | 353.628
| 2900 | 11.463 | 62.309 | 2859.201 | 194.826 | 371.225
| 3000 | 11.463 | 62.309 | 2957.207 | 204.061 | 388.822
| 3100 | 11.463 | 62.309 | 3055.212 | 213.297 | 406.419
| 3200 | 11.463 | 62.309 | 3153.217 | 222.532 | 424.016
| 3300 | 11.463 | 62.309 | 3251.223 | 231.767 | 441.613
| 3400 | 11.463 | 62.309 | 3349.228 | 241.002 | 459.21
| 3500 | 11.463 | 62.309 | 3447.234 | 250.238 | 476.807
| 3600 | 11.463 | 62.309 | 3545.239 | 259.473 | 494.404
| 3700 | 11.463 | 62.309 | 3643.244 | 268.708 | 512.001
| 3800 | 11.463 | 62.309 | 3741.25 | 277.943 | 529.598
| 3900 | 11.463 | 62.309 | 3839.255 | 287.179 | 547.195
| 4000 | 11.463 | 62.309 | 3937.261 | 296.414 | 564.792
| 4100 | 11.463 | 62.309 | 4035.266 | 305.649 | 582.389
| 4200 | 11.463 | 62.309 | 4133.271 | 314.884 | 599.986
| 4300 | 11.463 | 62.309 | 4231.277 | 324.12 | 617.583
| 4400 | 11.463 | 62.309 | 4329.282 | 333.355 | 635.18
| 4500 | 11.463 | 62.309 | 4427.287 | 342.59 | 652.777
| 4600 | 11.463 | 62.309 | 4525.293 | 351.825 | 670.374
| 4700 | 11.463 | 62.309 | 4623.298 | 361.061 | 687.971
| 4800 | 11.463 | 62.309 | 4721.304 | 370.296 | 705.568
| 4900 | 11.463 | 62.309 | 4819.309 | 379.531 | 723.166
| 5000 | 11.463 | 62.309 | 4917.314 | 388.766 | 740.763
| 5100 | 11.463 | 62.309 | 5015.32 | 398.002 | 758.36
| 5200 | 11.463 | 62.309 | 5113.325 | 407.237 | 775.957
| 5300 | 11.463 | 62.309 | 5211.331 | 416.472 | 793.554
| 5400 | 11.463 | 62.309 | 5309.336 | 425.707 | 811.151
| 5500 | 11.463 | 62.309 | 5407.341 | 434.942 | 828.748
| 5600 | 11.463 | 62.309 | 5505.347 | 444.178 | 846.345
| 5700 | 11.463 | 62.309 | 5603.352 | 453.413 | 863.942
| 5800 | 11.463 | 62.309 | 5701.357 | 462.648 | 881.539
| 5900 | 11.463 | 62.309 | 5799.363 | 471.883 | 899.136
| 6000 | 11.463 | 62.309 | 5897.368 | 481.119 | 916.733
| 6100 | 11.463 | 62.309 | 5995.374 | 490.354 | 934.33
| 6200 | 11.463 | 62.309 | 6093.379 | 499.589 | 951.927
| 6300 | 11.463 | 62.309 | 6191.384 | 508.824 | 969.524
| 6400 | 11.463 | 62.309 | 6289.39 | 518.06 | 987.121
| 6500 | 11.463 | 62.309 | 6387.395 | 527.295 | 1004.718
| 6600 | 11.463 | 62.309 | 6485.401 | 536.53 | 1022.315
| 6700 | 11.463 | 62.309 | 6583.406 | 545.765 | 1039.912
| 6800 | 11.463 | 62.309 | 6681.411 | 555.001 | 1057.509
| 6862.281 | 11.463 | 62.309 | 6742.45 | 560.752 | 1068.468
| 6900 | 10.331 | 62.309 | 6779.488 | 564.066 | 1074.782
| 7000 | 7.331 | 62.309 | 6878.292 | 571.2 | 1088.375
| 7100 | 4.331 | 62.309 | 6977.763 | 575.921 | 1097.37
| 7200 | 1.331 | 62.309 | 7077.629 | 578.216 | 1101.743
| 7244.375 | 0 | 0 | 7122 | 578.455 | 1102.199
| 7300 | 0 | 0 | 7177.625 | 578.455 | 1102.199
| 7400 | 0 | 0 | 7277.625 | 578.455 | 1102.199
| 7500 | 0 | 0 | 7377.625 | 578.455 | 1102.199
| 7600 | 0 | 0 | 7477.625 | 578.455 | 1102.199
| 7700 | 0 | 0 | 7577.625 | 578.455 | 1102.199
| 7800 | 0 | 0 | 7677.625 | 578.455 | 1102.199
| 7900 | 0 | 0 | 7777.625 | 578.455 | 1102.199
| 8000 | 0 | 0 | 7877.625 | 578.455 | 1102.199
| 8100 | 0 | 0 | 7977.625 | 578.455 | 1102.199
| 8200 | 0 | 0 | 8077.625 | 578.455 | 1102.199
| 8300 | 0 | 0 | 8177.625 | 578.455 | 1102.199
| 8400 | 0 | 0 | 8277.625 | 578.455 | 1102.199
| 8500 | 0 | 0 | 8377.625 | 578.455 | 1102.199
| 8600 | 0 | 0 | 8477.625 | 578.455 | 1102.199
| 8700 | 0 | 0 | 8577.625 | 578.455 | 1102.199
| 8800 | 0 | 0 | 8677.625 | 578.455 | 1102.199
| 8900 | 0 | 0 | 8777.625 | 578.455 | 1102.199
| 9000 | 0 | 0 | 8877.625 | 578.455 | 1102.199
| 9100 | 0 | 0 | 8977.625 | 578.455 | 1102.199
| 9200 | 0 | 0 | 9077.625 | 578.455 | 1102.199
| 9300 | 0 | 0 | 9177.625 | 578.455 | 1102.199
| 9400 | 0 | 0 | 9277.625 | 578.455 | 1102.199
| 9431.375 | 0 | 0 | 9309 | 578.455 | 1102.199

## Sheet1 (hidden)
Nichols Federal 0994-24-21E
Nichols 0994-24-21W
Nichols 0994-24-20W
Nichols Federal 0994-24-20E
Nichols Federal 0994-24-19E
Nichols 0994-24-19W
Nichols 0994-24-18W
Nichols Federal 0994-24-18E
Nichols Federal 0994-24-17E
Nichols 0994-24-17W
Nichols 0994-24-16E
Nichols 0994-24-15E
Nichols 0994-24-16W
Nichols 0994-24-13E
Nichols 0994-24-12E
Nichols 0994-24-12W
Nichols 0994-24-11W
Nichols 0994-24-11E
Nichols 0994-24-10E
Nichols 0994-24-10W

## Lookup (hidden)
North Reference | RetunValue | Grid Type | ReturnValue | Deviation Indicator | ReturnValue
| 2 |  | 0 |  | 2
True |  | SPCS-Colorado Central-NAD27 |  | Directional
Grid |  | SPCS-Colorado Central-NAD83 |  | High Angle
|  | SPCS-Colorado North-NAD27 |  | Horizontal
SPCS-Colorado North-NAD83
SPCS-Colorado South-NAD27
SPCS-Colorado South-NAD83
UTM-Zone 12 NAD27
UTM-Zone 12 NAD83
UTM-Zone 13 NAD27
UTM-Zone 13 NAD83