## Data
Header Information | measured depth (ft) | inclination (°) | azimuth (°) | true vertical depth (ft) | northing +N/-S (ft) | easting +E/-W (ft)
Operator Name | 700 | 0 | 0 | 700 | 0 | 0 | CC Federal 0697-04-01W
Laramie Energy, LLC. | 800 | 3 | 85.219 | 799.954 | 0.218 | 2.608 | CC Federal 0697-04-04W
Operator Number | 900 | 6 | 85.219 | 899.635 | 0.872 | 10.426 | CC Federal 0697-04-05W
10433 | 1000 | 9 | 85.219 | 998.768 | 1.96 | 23.432 | CC Federal 0697-04-02W
Well Name and Number | 1050.687 | 10.521 | 85.219 | 1048.72 | 2.676 | 31.994 | CC Federal 0697-04-03W
CC 0697-04-14W | 1100 | 10.521 | 85.219 | 1097.204 | 3.426 | 40.967 | CC 0697-04-06W
API Number (if available) | 1200 | 10.521 | 85.219 | 1195.523 | 4.948 | 59.162 | CC 0697-04-08W
| 1300 | 10.521 | 85.219 | 1293.842 | 6.47 | 77.358 | CC 0697-04-09W
Location: QQ SEC TWP RGE | 1400 | 10.521 | 85.219 | 1392.16 | 7.991 | 95.553 | CC 0697-04-07W
Lot 16 Sec 4 T6S R97W | 1500 | 10.521 | 85.219 | 1490.479 | 9.513 | 113.749 | CC 0697-04-14W
Citing Type: Planned or Actual | 1600 | 10.521 | 85.219 | 1588.798 | 11.035 | 131.944 | CC 0697-04-12W
Planned | 1700 | 10.521 | 85.219 | 1687.117 | 12.557 | 150.139 | CC 0697-04-13W
Deviation Indicator | 1800 | 10.521 | 85.219 | 1785.436 | 14.078 | 168.335 | CC 0697-04-15W
Directional | 1900 | 10.521 | 85.219 | 1883.755 | 15.6 | 186.53
North Reference | 2000 | 10.521 | 85.219 | 1982.074 | 17.122 | 204.726
True | 2100 | 10.521 | 85.219 | 2080.393 | 18.644 | 222.921
Grid Type | 2200 | 10.521 | 85.219 | 2178.712 | 20.165 | 241.116
#VALUE! | 2300 | 10.521 | 85.219 | 2277.031 | 21.687 | 259.312
| 2400 | 10.521 | 85.219 | 2375.35 | 23.209 | 277.507
| 2500 | 10.521 | 85.219 | 2473.669 | 24.731 | 295.703
| 2600 | 10.521 | 85.219 | 2571.988 | 26.252 | 313.898
| 2700 | 10.521 | 85.219 | 2670.307 | 27.774 | 332.093
| 2800 | 10.521 | 85.219 | 2768.626 | 29.296 | 350.289
| 2900 | 10.521 | 85.219 | 2866.944 | 30.818 | 368.484
| 3000 | 10.521 | 85.219 | 2965.263 | 32.339 | 386.679
| 3100 | 10.521 | 85.219 | 3063.582 | 33.861 | 404.875
| 3200 | 10.521 | 85.219 | 3161.901 | 35.383 | 423.07
| 3300 | 10.521 | 85.219 | 3260.22 | 36.904 | 441.266
| 3400 | 10.521 | 85.219 | 3358.539 | 38.426 | 459.461
| 3500 | 10.521 | 85.219 | 3456.858 | 39.948 | 477.656
| 3600 | 10.521 | 85.219 | 3555.177 | 41.47 | 495.852
| 3700 | 10.521 | 85.219 | 3653.496 | 42.991 | 514.047
| 3800 | 10.521 | 85.219 | 3751.815 | 44.513 | 532.243
| 3900 | 10.521 | 85.219 | 3850.134 | 46.035 | 550.438
| 4000 | 10.521 | 85.219 | 3948.453 | 47.557 | 568.633
| 4100 | 10.521 | 85.219 | 4046.772 | 49.078 | 586.829
| 4200 | 10.521 | 85.219 | 4145.091 | 50.6 | 605.024
| 4300 | 10.521 | 85.219 | 4243.409 | 52.122 | 623.22
| 4400 | 10.521 | 85.219 | 4341.728 | 53.644 | 641.415
| 4500 | 10.521 | 85.219 | 4440.047 | 55.165 | 659.61
| 4600 | 10.521 | 85.219 | 4538.366 | 56.687 | 677.806
| 4700 | 10.521 | 85.219 | 4636.685 | 58.209 | 696.001
| 4800 | 10.521 | 85.219 | 4735.004 | 59.731 | 714.196
| 4900 | 10.521 | 85.219 | 4833.323 | 61.252 | 732.392
| 5000 | 10.521 | 85.219 | 4931.642 | 62.774 | 750.587
| 5100 | 10.521 | 85.219 | 5029.961 | 64.296 | 768.783
| 5200 | 10.521 | 85.219 | 5128.28 | 65.818 | 786.978
| 5300 | 10.521 | 85.219 | 5226.599 | 67.339 | 805.173
| 5400 | 10.521 | 85.219 | 5324.918 | 68.861 | 823.369
| 5500 | 10.521 | 85.219 | 5423.237 | 70.383 | 841.564
| 5600 | 10.521 | 85.219 | 5521.556 | 71.905 | 859.76
| 5700 | 10.521 | 85.219 | 5619.875 | 73.426 | 877.955
| 5800 | 10.521 | 85.219 | 5718.193 | 74.948 | 896.15
| 5900 | 10.521 | 85.219 | 5816.512 | 76.47 | 914.346
| 6000 | 10.521 | 85.219 | 5914.831 | 77.991 | 932.541
| 6100 | 10.521 | 85.219 | 6013.15 | 79.513 | 950.737
| 6200 | 10.521 | 85.219 | 6111.469 | 81.035 | 968.932
| 6300 | 10.521 | 85.219 | 6209.788 | 82.557 | 987.127
| 6400 | 10.521 | 85.219 | 6308.107 | 84.078 | 1005.323
| 6500 | 10.521 | 85.219 | 6406.426 | 85.6 | 1023.518
| 6600 | 10.521 | 85.219 | 6504.745 | 87.122 | 1041.713
| 6700 | 10.521 | 85.219 | 6603.064 | 88.644 | 1059.909
| 6800 | 10.521 | 85.219 | 6701.383 | 90.165 | 1078.104
| 6852.785 | 10.521 | 85.219 | 6753.28 | 90.969 | 1087.709
| 6900 | 9.104 | 85.219 | 6799.804 | 91.639 | 1095.727
| 7000 | 6.104 | 85.219 | 6898.913 | 92.742 | 1108.912
| 7100 | 3.104 | 85.219 | 6998.579 | 93.411 | 1116.911
| 7200 | 0.104 | 85.219 | 7098.528 | 93.644 | 1119.7
| 7203.472 | 0 | 0 | 7102 | 93.644 | 1119.703
| 7300 | 0 | 0 | 7198.528 | 93.644 | 1119.703
| 7400 | 0 | 0 | 7298.528 | 93.644 | 1119.703
| 7500 | 0 | 0 | 7398.528 | 93.644 | 1119.703
| 7600 | 0 | 0 | 7498.528 | 93.644 | 1119.703
| 7700 | 0 | 0 | 7598.528 | 93.644 | 1119.703
| 7800 | 0 | 0 | 7698.528 | 93.644 | 1119.703
| 7900 | 0 | 0 | 7798.528 | 93.644 | 1119.703
| 8000 | 0 | 0 | 7898.528 | 93.644 | 1119.703
| 8100 | 0 | 0 | 7998.528 | 93.644 | 1119.703
| 8200 | 0 | 0 | 8098.528 | 93.644 | 1119.703
| 8300 | 0 | 0 | 8198.528 | 93.644 | 1119.703
| 8400 | 0 | 0 | 8298.528 | 93.644 | 1119.703
| 8500 | 0 | 0 | 8398.528 | 93.644 | 1119.703
| 8600 | 0 | 0 | 8498.528 | 93.644 | 1119.703
| 8700 | 0 | 0 | 8598.528 | 93.644 | 1119.703
| 8800 | 0 | 0 | 8698.528 | 93.644 | 1119.703
| 8900 | 0 | 0 | 8798.528 | 93.644 | 1119.703
| 9000 | 0 | 0 | 8898.528 | 93.644 | 1119.703
| 9100 | 0 | 0 | 8998.528 | 93.644 | 1119.703
| 9200 | 0 | 0 | 9098.528 | 93.644 | 1119.703
| 9300 | 0 | 0 | 9198.528 | 93.644 | 1119.703
| 9390.472 | 0 | 0 | 9289 | 93.644 | 1119.703

## Sheet1 (hidden)
Nichols Federal 0994-24-21E
Nichols 0994-24-21W
Nichols 0994-24-20W
Nichols Federal 0994-24-20E
Nichols Federal 0994-24-19E
Nichols 0994-24-19W
Nichols 0994-24-18W
Nichols Federal 0994-24-18E
Nichols Federal 0994-24-17E
Nichols 0994-24-17W
Nichols 0994-24-16E
Nichols 0994-24-15E
Nichols 0994-24-16W
Nichols 0994-24-13E
Nichols 0994-24-12E
Nichols 0994-24-12W
Nichols 0994-24-11W
Nichols 0994-24-11E
Nichols 0994-24-10E
Nichols 0994-24-10W

## Lookup (hidden)
North Reference | RetunValue | Grid Type | ReturnValue | Deviation Indicator | ReturnValue
| 2 |  | 0 |  | 2
True |  | SPCS-Colorado Central-NAD27 |  | Directional
Grid |  | SPCS-Colorado Central-NAD83 |  | High Angle
|  | SPCS-Colorado North-NAD27 |  | Horizontal
SPCS-Colorado North-NAD83
SPCS-Colorado South-NAD27
SPCS-Colorado South-NAD83
UTM-Zone 12 NAD27
UTM-Zone 12 NAD83
UTM-Zone 13 NAD27
UTM-Zone 13 NAD83