## Data
Header Information | measured depth (ft) | inclination (°) | azimuth (°) | true vertical depth (ft) | northing +N/-S (ft) | easting +E/-W (ft) | Remarks
Operator Name | 0 | 0 | 0 | 0 | 0 | 0
TEP Rocky Mountain, LLC | 100 | 0 | 0 | 100 | 0 | 0
Operator Number | 135 | 0 | 0 | 135 | 0 | 0
96850 | 200 | 1.95 | 230.85 | 199.99 | -0.7 | -0.86
Well Name and Number | 300 | 4.95 | 230.85 | 299.79 | -4.5 | -5.52
PUCKETT GM 14-8 | 400 | 7.95 | 230.85 | 399.15 | -11.59 | -14.23
API Number (if available) | 500 | 10.95 | 230.85 | 497.78 | -21.95 | -26.96
| 600 | 13.95 | 230.85 | 595.42 | -35.56 | -43.68
Location: QQ SEC TWP RGE | 700 | 16.95 | 230.85 | 691.79 | -52.38 | -64.34
NESW Sec 8 T7S R96W | 800 | 19.95 | 230.85 | 786.64 | -72.36 | -88.88
Citing Type: Planned or Actual | 900 | 22.95 | 230.85 | 879.71 | -95.45 | -117.23
Planned | 965.45 | 24.91 | 230.85 | 939.52 | -112.21 | -137.82
Deviation Indicator | 1000 | 24.91 | 230.85 | 970.86 | -121.4 | -149.11
Directional | 1100 | 24.91 | 230.85 | 1061.56 | -148 | -181.77
North Reference | 1200 | 24.91 | 230.85 | 1152.25 | -174.59 | -214.44
True | 1300 | 24.91 | 230.85 | 1242.95 | -201.19 | -247.1
Grid Type | 1400 | 24.91 | 230.85 | 1333.64 | -227.79 | -279.77
#VALUE! | 1500 | 24.91 | 230.85 | 1424.34 | -254.38 | -312.44
| 1600 | 24.91 | 230.85 | 1515.03 | -280.98 | -345.1
| 1700 | 24.91 | 230.85 | 1605.72 | -307.58 | -377.77
| 1800 | 24.91 | 230.85 | 1696.42 | -334.17 | -410.44
| 1900 | 24.91 | 230.85 | 1787.11 | -360.77 | -443.1
| 2000 | 24.91 | 230.85 | 1877.81 | -387.37 | -475.77
| 2100 | 24.91 | 230.85 | 1968.5 | -413.96 | -508.44
| 2200 | 24.91 | 230.85 | 2059.2 | -440.56 | -541.1
| 2300 | 24.91 | 230.85 | 2149.89 | -467.16 | -573.77
| 2400 | 24.91 | 230.85 | 2240.59 | -493.75 | -606.44
| 2500 | 24.91 | 230.85 | 2331.28 | -520.35 | -639.1
| 2600 | 24.91 | 230.85 | 2421.98 | -546.95 | -671.77
| 2700 | 24.91 | 230.85 | 2512.67 | -573.54 | -704.44
| 2800 | 24.91 | 230.85 | 2603.36 | -600.14 | -737.1
| 2900 | 24.91 | 230.85 | 2694.06 | -626.74 | -769.77
| 3000 | 24.91 | 230.85 | 2784.75 | -653.34 | -802.44
| 3100 | 24.91 | 230.85 | 2875.45 | -679.93 | -835.1
| 3200 | 24.91 | 230.85 | 2966.14 | -706.53 | -867.77
| 3300 | 24.91 | 230.85 | 3056.84 | -733.13 | -900.44
| 3400 | 24.91 | 230.85 | 3147.53 | -759.72 | -933.1
| 3500 | 24.91 | 230.85 | 3238.23 | -786.32 | -965.77
| 3566.96 | 24.91 | 230.85 | 3298.95 | -804.13 | -987.64
| 3600 | 24.42 | 230.85 | 3328.98 | -812.83 | -998.34
| 3700 | 22.92 | 230.85 | 3420.57 | -838.18 | -1029.47
| 3800 | 21.42 | 230.85 | 3513.17 | -862 | -1058.72
| 3900 | 19.92 | 230.85 | 3606.73 | -884.29 | -1086.09
| 4000 | 18.42 | 230.85 | 3701.19 | -905.01 | -1111.55
| 4100 | 16.92 | 230.85 | 3796.47 | -924.18 | -1135.09
| 4200 | 15.42 | 230.85 | 3892.51 | -941.76 | -1156.68
| 4300 | 13.92 | 230.85 | 3989.25 | -957.74 | -1176.32
| 4400 | 12.42 | 230.85 | 4086.62 | -972.13 | -1193.98
| 4500 | 10.92 | 230.85 | 4184.55 | -984.89 | -1209.66
| 4600 | 9.42 | 230.85 | 4282.97 | -996.04 | -1223.35
| 4700 | 7.92 | 230.85 | 4381.83 | -1005.56 | -1235.04
| 4800 | 6.42 | 230.85 | 4481.05 | -1013.43 | -1244.72
| 4900 | 4.92 | 230.85 | 4580.55 | -1019.67 | -1252.37
| 5000 | 3.42 | 230.85 | 4680.29 | -1024.26 | -1258.01
| 5100 | 1.92 | 230.85 | 4780.18 | -1027.2 | -1261.62
| 5200 | 0.42 | 230.85 | 4880.15 | -1028.48 | -1263.2
| 5227.85 | 0 | 0 | 4908 | -1028.55 | -1263.28
| 5300 | 0 | 0 | 4980.15 | -1028.55 | -1263.28
| 5400 | 0 | 0 | 5080.15 | -1028.55 | -1263.28
| 5500 | 0 | 0 | 5180.15 | -1028.55 | -1263.28
| 5600 | 0 | 0 | 5280.15 | -1028.55 | -1263.28
| 5700 | 0 | 0 | 5380.15 | -1028.55 | -1263.28
| 5800 | 0 | 0 | 5480.15 | -1028.55 | -1263.28
| 5900 | 0 | 0 | 5580.15 | -1028.55 | -1263.28
| 6000 | 0 | 0 | 5680.15 | -1028.55 | -1263.28
| 6100 | 0 | 0 | 5780.15 | -1028.55 | -1263.28
| 6200 | 0 | 0 | 5880.15 | -1028.55 | -1263.28
| 6300 | 0 | 0 | 5980.15 | -1028.55 | -1263.28
| 6400 | 0 | 0 | 6080.15 | -1028.55 | -1263.28
| 6500 | 0 | 0 | 6180.15 | -1028.55 | -1263.28
| 6600 | 0 | 0 | 6280.15 | -1028.55 | -1263.28
| 6700 | 0 | 0 | 6380.15 | -1028.55 | -1263.28
| 6800 | 0 | 0 | 6480.15 | -1028.55 | -1263.28
| 6900 | 0 | 0 | 6580.15 | -1028.55 | -1263.28
| 6914.85 | 0 | 0 | 6595 | -1028.55 | -1263.28

## Lookup (hidden)
North Reference | RetunValue | Grid Type | ReturnValue | Deviation Indicator | ReturnValue
| 2 |  | 0 |  | 2
True |  | SPCS-Colorado Central-NAD27 |  | Directional
Grid |  | SPCS-Colorado Central-NAD83 |  | High Angle
|  | SPCS-Colorado North-NAD27 |  | Horizontal
SPCS-Colorado North-NAD83
SPCS-Colorado South-NAD27
SPCS-Colorado South-NAD83
UTM-Zone 12 NAD27
UTM-Zone 12 NAD83
UTM-Zone 13 NAD27
UTM-Zone 13 NAD83