## Data
Header Information | measured depth (ft) | inclination (°) | azimuth (°) | true vertical depth (ft) | northing +N/-S (ft) | easting +E/-W (ft) | Remarks
Operator Name | 0 | 0 | 0 | 0 | 0 | 0
TEP Rocky Mountain, LLC | 100 | 0 | 0 | 100 | 0 | 0
Operator Number | 135 | 0 | 0 | 135 | 0 | 0
96850 | 200 | 1.95 | 150.38 | 199.99 | -0.96 | 0.55
Well Name and Number | 300 | 4.95 | 150.38 | 299.79 | -6.19 | 3.52
PUCKETT GM 34-8 | 400 | 7.95 | 150.38 | 399.15 | -15.96 | 9.07
API Number (if available) | 500 | 10.95 | 150.38 | 497.78 | -30.23 | 17.18
| 600 | 13.95 | 150.38 | 595.42 | -48.97 | 27.84
Location: QQ SEC TWP RGE | 700 | 16.95 | 150.38 | 691.79 | -72.13 | 41
NESW Sec 8 T7S R96W | 798.16 | 19.89 | 150.38 | 784.92 | -99.09 | 56.33
Citing Type: Planned or Actual | 800 | 19.89 | 150.38 | 786.64 | -99.64 | 56.64
Planned | 900 | 19.89 | 150.38 | 880.68 | -129.22 | 73.45
Deviation Indicator | 1000 | 19.89 | 150.38 | 974.71 | -158.8 | 90.27
Directional | 1100 | 19.89 | 150.38 | 1068.74 | -188.39 | 107.09
North Reference | 1200 | 19.89 | 150.38 | 1162.77 | -217.97 | 123.91
True | 1300 | 19.89 | 150.38 | 1256.8 | -247.56 | 140.72
Grid Type | 1400 | 19.89 | 150.38 | 1350.84 | -277.14 | 157.54
#VALUE! | 1500 | 19.89 | 150.38 | 1444.87 | -306.72 | 174.36
| 1600 | 19.89 | 150.38 | 1538.9 | -336.31 | 191.17
| 1700 | 19.89 | 150.38 | 1632.93 | -365.89 | 207.99
| 1800 | 19.89 | 150.38 | 1726.96 | -395.47 | 224.81
| 1900 | 19.89 | 150.38 | 1820.99 | -425.06 | 241.62
| 2000 | 19.89 | 150.38 | 1915.03 | -454.64 | 258.44
| 2100 | 19.89 | 150.38 | 2009.06 | -484.23 | 275.26
| 2200 | 19.89 | 150.38 | 2103.09 | -513.81 | 292.08
| 2300 | 19.89 | 150.38 | 2197.12 | -543.39 | 308.89
| 2400 | 19.89 | 150.38 | 2291.15 | -572.98 | 325.71
| 2500 | 19.89 | 150.38 | 2385.19 | -602.56 | 342.53
| 2600 | 19.89 | 150.38 | 2479.22 | -632.15 | 359.34
| 2700 | 19.89 | 150.38 | 2573.25 | -661.73 | 376.16
| 2800 | 19.89 | 150.38 | 2667.28 | -691.31 | 392.98
| 2900 | 19.89 | 150.38 | 2761.31 | -720.9 | 409.79
| 3000 | 19.89 | 150.38 | 2855.34 | -750.48 | 426.61
| 3100 | 19.89 | 150.38 | 2949.38 | -780.07 | 443.43
| 3200 | 19.89 | 150.38 | 3043.41 | -809.65 | 460.25
| 3300 | 19.89 | 150.38 | 3137.44 | -839.23 | 477.06
| 3400 | 19.89 | 150.38 | 3231.47 | -868.82 | 493.88
| 3500 | 19.89 | 150.38 | 3325.5 | -898.4 | 510.7
| 3600 | 19.89 | 150.38 | 3419.54 | -927.98 | 527.51
| 3624.06 | 19.89 | 150.38 | 3442.16 | -935.1 | 531.56
| 3700 | 18.76 | 150.38 | 3513.82 | -956.95 | 543.98
| 3800 | 17.26 | 150.38 | 3608.92 | -983.82 | 559.25
| 3900 | 15.76 | 150.38 | 3704.8 | -1008.52 | 573.29
| 4000 | 14.26 | 150.38 | 3801.38 | -1031.03 | 586.09
| 4100 | 12.76 | 150.38 | 3898.61 | -1051.33 | 597.63
| 4200 | 11.26 | 150.38 | 3996.42 | -1069.42 | 607.91
| 4300 | 9.76 | 150.38 | 4094.74 | -1085.27 | 616.92
| 4400 | 8.26 | 150.38 | 4193.51 | -1098.88 | 624.66
| 4500 | 6.76 | 150.38 | 4292.65 | -1110.23 | 631.11
| 4600 | 5.26 | 150.38 | 4392.1 | -1119.33 | 636.28
| 4700 | 3.76 | 150.38 | 4491.79 | -1126.16 | 640.16
| 4800 | 2.26 | 150.38 | 4591.65 | -1130.72 | 642.76
| 4900 | 0.76 | 150.38 | 4691.61 | -1133 | 644.05
| 4950.39 | 0 | 0 | 4742 | -1133.29 | 644.22
| 5000 | 0 | 0 | 4791.61 | -1133.29 | 644.22
| 5100 | 0 | 0 | 4891.61 | -1133.29 | 644.22
| 5200 | 0 | 0 | 4991.61 | -1133.29 | 644.22
| 5300 | 0 | 0 | 5091.61 | -1133.29 | 644.22
| 5400 | 0 | 0 | 5191.61 | -1133.29 | 644.22
| 5500 | 0 | 0 | 5291.61 | -1133.29 | 644.22
| 5600 | 0 | 0 | 5391.61 | -1133.29 | 644.22
| 5700 | 0 | 0 | 5491.61 | -1133.29 | 644.22
| 5800 | 0 | 0 | 5591.61 | -1133.29 | 644.22
| 5900 | 0 | 0 | 5691.61 | -1133.29 | 644.22
| 6000 | 0 | 0 | 5791.61 | -1133.29 | 644.22
| 6100 | 0 | 0 | 5891.61 | -1133.29 | 644.22
| 6200 | 0 | 0 | 5991.61 | -1133.29 | 644.22
| 6300 | 0 | 0 | 6091.61 | -1133.29 | 644.22
| 6400 | 0 | 0 | 6191.61 | -1133.29 | 644.22
| 6500 | 0 | 0 | 6291.61 | -1133.29 | 644.22
| 6600 | 0 | 0 | 6391.61 | -1133.29 | 644.22
| 6700 | 0 | 0 | 6491.61 | -1133.29 | 644.22
| 6800 | 0 | 0 | 6591.61 | -1133.29 | 644.22
| 6822.39 | 0 | 0 | 6614 | -1133.29 | 644.22

## Lookup (hidden)
North Reference | RetunValue | Grid Type | ReturnValue | Deviation Indicator | ReturnValue
| 2 |  | 0 |  | 2
True |  | SPCS-Colorado Central-NAD27 |  | Directional
Grid |  | SPCS-Colorado Central-NAD83 |  | High Angle
|  | SPCS-Colorado North-NAD27 |  | Horizontal
SPCS-Colorado North-NAD83
SPCS-Colorado South-NAD27
SPCS-Colorado South-NAD83
UTM-Zone 12 NAD27
UTM-Zone 12 NAD83
UTM-Zone 13 NAD27
UTM-Zone 13 NAD83